## 样品及辅助设备需求
MLA DV样品及辅助设备需求汇总 | [21 empty] | MLA PV样品及辅助设备需求汇总
组内测试按顺序执行：样品及耗材按组内峰值准备；工装跨时段复用并按Phase峰值申请；DV与PV独立计算。 | [21 empty] | 组内测试按顺序执行：样品及耗材按组内峰值准备；工装跨时段复用并按Phase峰值申请；DV与PV独立计算。
组别 | 样品需求 |  | 工装需求 |  | 投图板周边 |  |  | HUD周边 |  |  |  | Sensor周边 |  |  |  |  | 备注/特殊要求 |  |  |  |  | 组别 | 样品需求 |  | 工装需求 |  | 投图板周边 |  |  | HUD周边 |  |  |  | Sensor周边 |  |  |  |  | 备注/特殊要求
组别 | HUD | PCBA | 振动/冲击工装 | 防尘防水工装 | 视频源板 | 视频源板电源线 | 视频源板与PC串口线 | HUD电源线 2m | HUD电源线 3m | FPD LINK线 2m | FPD LINK线 3m | HUB | USB延长线 | Sensor | Sensor小板 | Sensor线 | 备注/特殊要求 |  |  |  |  | 组别 | HUD | PCBA | 振动/冲击工装 | 防尘防水工装 | 视频源板 | 视频源板电源线 | 视频源板与PC串口线 | HUD电源线 2m | HUD电源线 3m | FPD LINK线 2m | FPD LINK线 3m | HUB | USB延长线 | Sensor | Sensor小板 | Sensor线 | 备注/特殊要求
Group A | 14 | 0 | 6 | 3 | 14 | 14 | 14 | 14 | 6 | 14 | 6 | 12 | 36 | 36 | 36 | 36 | [5 empty] | Group A | 14 | 0 | 6 | 3 | 14 | 14 | 14 | 14 | 6 | 14 | 6 | 12 | 36 | 36 | 36 | 36
Group B | 12 | 0 | 0 | 0 | 12 | 12 | 12 | 24 | 0 | 24 | 0 | 0 | 0 | 0 | 0 | 0 | MLA平台项目K22需要额外的3个带cover lens的top housing；K18测试线束必须为全新的 |  |  |  |  | Group B | 12 | 0 | 0 | 0 | 12 | 12 | 12 | 24 | 0 | 24 | 0 | 0 | 0 | 0 | 0 | 0 | MLA平台项目K22需要额外的3个带cover lens的top housing；K18测试线束必须为全新的
Group C | 6 | 0 | 6 | 3 | 6 | 6 | 6 | 6 | 6 | 6 | 6 | 6 | 18 | 18 | 18 | 18 | [5 empty] | Group C | 6 | 0 | 6 | 3 | 6 | 6 | 6 | 6 | 6 | 6 | 6 | 6 | 18 | 18 | 18 | 18
Group D-1 | 6 | 0 | 0 | 0 | 6 | 6 | 6 | 6 | 0 | 6 | 0 | 0 | 0 | 0 | 0 | 0 | [5 empty] | Group D-1 | 6 | 0 | 0 | 0 | 6 | 6 | 6 | 6 | 0 | 6 | 0 | 0 | 0 | 0 | 0 | 0
Group D-2 | 6 | 0 | 0 | 0 | 6 | 6 | 6 | 6 | 0 | 6 | 0 | 0 | 0 | 0 | 0 | 0 | [5 empty] | Group D-2 | 6 | 0 | 0 | 0 | 6 | 6 | 6 | 6 | 0 | 6 | 0 | 0 | 0 | 0 | 0 | 0
Group D-3 | 0 | 8 | 0 | 0 | 8 | 8 | 8 | 8 | 0 | 8 | 0 | 0 | 0 | 0 | 0 | 0 | 需要额外提供8套PGU模组/电机组件用于测试功能 |  |  |  |  | Group D-3 | 0 | 8 | 0 | 0 | 8 | 8 | 8 | 8 | 0 | 8 | 0 | 0 | 0 | 0 | 0 | 0 | 需要额外提供8套PGU模组/电机组件用于测试功能
Group D-4 | 0 | 6 | 0 | 0 | 6 | 6 | 6 | 6 | 0 | 6 | 0 | 0 | 0 | 0 | 0 | 0 | 需要额外提供6套PGU模组/电机组件/开孔bottom housing用于测试功能 |  |  |  |  | Group D-4 | 0 | 6 | 0 | 0 | 6 | 6 | 6 | 6 | 0 | 6 | 0 | 0 | 0 | 0 | 0 | 0 | 需要额外提供6套PGU模组/电机组件/开孔bottom housing用于测试功能
Group D-5 | 6 | 0 | 0 | 0 | 6 | 6 | 6 | 6 | 0 | 6 | 0 | 6 | 18 | 18 | 18 | 18 | [5 empty] | Group D-5 | 6 | 0 | 0 | 0 | 6 | 6 | 6 | 6 | 0 | 6 | 0 | 6 | 18 | 18 | 18 | 18
Group D-6 | 6 | 0 | 0 | 0 | 6 | 6 | 6 | 6 | 0 | 6 | 0 | 6 | 18 | 18 | 18 | 18 | [5 empty] | Group D-6 | 6 | 0 | 0 | 0 | 6 | 6 | 6 | 6 | 0 | 6 | 0 | 6 | 18 | 18 | 18 | 18
Group D-7 | 6 | 0 | 0 | 0 | 6 | 6 | 6 | 6 | 0 | 6 | 0 | 6 | 18 | 18 | 18 | 18 | [5 empty] | Group D-7 | 6 | 0 | 0 | 0 | 6 | 6 | 6 | 6 | 0 | 6 | 0 | 6 | 18 | 18 | 18 | 18
Group D-9 | 6 | 0 | 0 | 0 | 6 | 6 | 6 | 6 | 0 | 6 | 0 | 6 | 18 | 18 | 18 | 18 | [5 empty] | Group D-8 | 12 | 0 | 3 | 0 | 12 | 12 | 12 | 12 | 0 | 12 | 0 | 0 | 0 | 0 | 0 | 0
Group E-1 | 1 | 0 | 0 | 0 | 0 | 0 | 0 | 0 | 0 | 0 | 0 | 0 | 0 | 0 | 0 | 0 | 样品可以为故障状态 |  |  |  |  | Group D-9 | 6 | 0 | 0 | 0 | 6 | 6 | 6 | 6 | 0 | 6 | 0 | 6 | 18 | 18 | 18 | 18
Group E-2 | 25 | 0 | 0 | 0 | 0 | 0 | 0 | 0 | 0 | 0 | 0 | 0 | 0 | 0 | 0 | 0 | 样品无需满足光学性能 |  |  |  |  | Group E-1 | 1 | 0 | 0 | 0 | 0 | 0 | 0 | 0 | 0 | 0 | 0 | 0 | 0 | 0 | 0 | 0 | 样品可以为故障状态
备样 | 3 | 0 | 0 | 0 | 0 | 0 | 0 | 0 | 0 | 0 | 0 | 0 | 0 | 0 | 0 | 0 | [5 empty] | Group E-2 | 25 | 0 | 0 | 0 | 0 | 0 | 0 | 0 | 0 | 0 | 0 | 0 | 0 | 0 | 0 | 0 | 样品无需满足光学性能
全部组别合计 | 97 | 14 | 6 | 3 | 82 | 82 | 82 | 94 | 6 | 94 | 6 | 42 | 126 | 126 | 126 | 126 | [5 empty] | 备样 | 3
[22 empty] | 全部组别合计 | 109 | 14 | 6 | 3 | 94 | 94 | 94 | 106 | 6 | 106 | 6 | 42 | 126 | 126 | 126 | 126
需求细则 | [21 empty] | 需求细则
Group A Sequence Tests |  |  |  |  | 样品需求 |  | 工装需求 |  | 投图板周边 |  |  | HUD周边 |  |  |  | sensor周边 |  |  |  |  | 特殊要求 | Group A Sequence Tests |  |  |  |  | 样品需求 |  | 工装需求 |  | 投图板周边 |  |  | HUD周边 |  |  |  | sensor周边 |  |  |  |  | 特殊要求
组别顺序 | 组内顺序 | 测试编号 | 测试项目 |  | HUD | PCBA | 振动工装 | 防尘防水工装 | 视频源板 | 视频源板电源线 | 视频源板与PC--串口线 | HUD电源线 2m | HUD电源线 3m | FPD LINK线 2m | FPD LINK线 3m | HUB | USB延长线 | sensor | sensor 小板 | sensor线 |  | 组别顺序 | 组内顺序 | 测试编号 | 测试项目 |  | HUD | PCBA | 振动/冲击工装 | 防尘防水工装 | 视频源板 | 视频源板电源线 | 视频源板与PC--串口线 | HUD电源线 2m | HUD电源线 3m | FPD LINK线 2m | FPD LINK线 3m | HUB | USB延长线 | sensor | sensor 小板 | sensor线
Group A | 1 | Optical | Optical Test |  | 14 | [16 empty] | Group A | 1 | Optical | Optical Test |  | 14
Group A | 2 | L1&L4 | L1&L4 Performance Evaluation & Functional Evaluation |  | 14 |  |  |  | 14 | 14 | 14 | 14 |  | 14 | [7 empty] | Group A | 2 | L1&L4 | L1&L4 Performance Evaluation & Functional Evaluation |  | 14 |  |  |  | 14 | 14 | 14 | 14 |  | 14
Group A | 3 | Particle | Particle Exposure |  | 12 |  |  | 3 | 3 | 3 | 3 | 3 |  | 3 | [7 empty] | Group A | 3 | Particle | Particle Exposure |  | 12 |  |  | 3 | 3 | 3 | 3 | 3 |  | 3
Group A | 4 | K1 | K1 Low Temperature Exposure |  | 12 |  |  |  | 12 | 12 | 12 | 12 |  | 12 | [7 empty] | Group A | 4 | K1 | K1 Low Temperature Exposure |  | 12 |  |  |  | 12 | 12 | 12 | 12 |  | 12
Group A | 5 | K2 | K2 High Temperature Exposure |  | 12 |  |  |  | 12 | 12 | 12 | 12 |  | 12 | [7 empty] | Group A | 5 | K2 | K2 High Temperature Exposure |  | 12 |  |  |  | 12 | 12 | 12 | 12 |  | 12
Group A | 6 | K3 | K3 Low Temperature Operation |  | 12 |  |  |  | 12 | 12 | 12 | 12 |  | 12 |  | 12 | 36 | 36 | 36 | 36 |  | Group A | 6 | K3 | K3 Low Temperature Operation |  | 12 |  |  |  | 12 | 12 | 12 | 12 |  | 12 |  | 12 | 36 | 36 | 36 | 36
Group A | 7 | K4 | K4 High Temperature Operation |  | 12 |  |  |  | 12 | 12 | 12 | 12 |  | 12 |  | 12 | 36 | 36 | 36 | 36 |  | Group A | 7 | K4 | K4 High Temperature Operation |  | 12 |  |  |  | 12 | 12 | 12 | 12 |  | 12 |  | 12 | 36 | 36 | 36 | 36
Group A | 8 | K5 | K5 Temperature Step Test |  | 12 |  |  |  | 12 | 12 | 12 | 12 |  | 12 |  | 12 | 36 | 36 | 36 | 36 |  | Group A | 8 | K5 | K5 Temperature Step Test |  | 12 |  |  |  | 12 | 12 | 12 | 12 |  | 12 |  | 12 | 36 | 36 | 36 | 36
Group A | 9 | K6 | K6 Power Thermal Cycle |  | 12 |  |  |  | 12 | 12 | 12 | 12 |  | 12 | [7 empty] | Group A | 9 | K6 | K6 Power Thermal Cycle |  | 12 |  |  |  | 12 | 12 | 12 | 12 |  | 12
Group A | 10 | K7 | K7 Thermal Shock in Air |  | 12 |  |  |  | 1 | 1 | 1 | 1 |  | 1 | [7 empty] | Group A | 10 | K7 | K7 Thermal Shock in Air |  | 12 |  |  |  | 1 | 12 | 12 | 1 |  | 12
Group A | 11 | L1&L4 | L1&L4 Performance Evaluation & Functional Evaluation |  | 12 |  |  |  | 12 | 12 | 12 | 12 |  | 12 | [7 empty] | Group A | 11 | L1&L4 | L1&L4 Performance Evaluation & Functional Evaluation |  | 12 |  |  |  | 12 | 12 | 12 | 12 |  | 12
Group A | 12 | K15 | K15 Vibration |  | 12 |  | 6 |  | 6 | 6 | 6 |  | 6 |  | 6 | [6 empty] | Group A | 12 | K15 | K15 Vibration |  | 12 |  | 6 |  | 6 | 6 | 6 |  | 6 |  | 6
Group A | 13 | K16.1 | K16.1 Mechanical Shock Package Drop |  | 14 |  |  |  | 1 | 1 | 1 | 1 |  | 1 | [7 empty] | Group A | 13 | K16.1 | K16.1 Mechanical Shock Package Drop |  | 14 |  |  |  | 1 | 1 | 1 | 1 |  | 1
Group A | 14 | K16.4 | K16.4 Mechanical Shock Low |  | 12 |  | 6 |  | 6 | 6 | 6 |  | 6 |  | 6 | [6 empty] | Group A | 14 | K16.4 | K16.4 Mechanical Shock Low |  | 12 |  | 6 |  | 6 | 6 | 6 |  | 6 |  | 6
Group A | 15 | K17 | K17 Audible Noise |  | 12 |  | 1 |  | 1 | 1 | 1 | 1 |  | 1 | [7 empty] | Group A | 15 | K17 | K17 Audible Noise |  | 12 |  | 1 |  | 1 | 1 | 1 | 1 |  | 1
Group A | 16 | K9 | K9 Temperature/Humidity Cycle |  | 12 |  |  |  | 12 | 12 | 12 | 12 |  | 12 |  | 12 | 36 | 36 | 36 | 36 |  | Group A | 16 | K9 | K9 Temperature/Humidity Cycle |  | 12 |  |  |  | 12 | 12 | 12 | 12 |  | 12 |  | 12 | 36 | 36 | 36 | 36
Group A | 17 | K10 | K10 Water/Fluid Ingress Test |  | 12 |  |  | 3 | 1 | 1 | 1 | 1 |  | 1 | [7 empty] | Group A | 17 | K10 | K10 Water/Fluid Ingress Test |  | 12 |  |  | 3 | 1 | 1 | 1 | 1 |  | 1
Group A | 18 | K13 | K13 Dust Ingress |  | 12 |  |  | 3 | 3 | 3 | 3 | 3 |  | 3 | [7 empty] | Group A | 18 | K13 | K13 Dust Ingress |  | 12 |  |  | 3 | 3 | 3 | 3 | 3 |  | 3
Group A | 19 | K14 | K14 Dust Blowing Test |  | 12 |  |  | 3 | 3 | 3 | 3 | 3 |  | 3 | [7 empty] | Group A | 19 | K14 | K14 Dust Blowing Test |  | 12 |  |  | 3 | 3 | 3 | 3 | 3 |  | 3
Group A | 20 | L1&L4 | L1&L4 Performance Evaluation & Functional Evaluation |  | 12 |  |  |  | 12 | 12 | 12 | 12 |  | 12 | [7 empty] | Group A | 20 | L1&L4 | L1&L4 Performance Evaluation & Functional Evaluation |  | 12 |  |  |  | 12 | 12 | 12 | 12 |  | 12
Group A | 21 | Optical | Optical Test |  | 12 | [16 empty] | Group A | 21 | Optical | Optical Test |  | 12
Group A | 22 | L6-photo&xray | L6-photo&xray |  | 12 | [16 empty] | Group A | 22 | L6-photo&xray | L6-photo&xray |  | 12
Max |  |  |  |  | 14 | 0 | 6 | 3 | 14 | 14 | 14 | 14 | 6 | 14 | 6 | 12 | 36 | 36 | 36 | 36 |  | Max |  |  |  |  | 14 | 0 | 6 | 3 | 14 | 14 | 14 | 14 | 6 | 14 | 6 | 12 | 36 | 36 | 36 | 36
Group B Sequence Tests |  |  |  |  | 样品需求 |  | 工装需求 |  | 投图板周边 |  |  | HUD周边 |  |  |  | sensor周边 |  |  |  |  | 特殊要求 | Group B Sequence Tests |  |  |  |  | 样品需求 |  | 工装需求 |  | 投图板周边 |  |  | HUD周边 |  |  |  | sensor周边 |  |  |  |  | 特殊要求
组别顺序 | 组内顺序 | 测试编号 | 测试项目 |  | HUD | PCBA | 振动工装 | 防尘防水工装 | 视频源板 | 视频源板电源线 | 视频源板与PC--串口线 | HUD电源线 2m | HUD电源线 3m | FPD LINK线 2m | FPD LINK线 3m | HUB | USB延长线 | sensor | sensor 小板 | sensor线 |  | 组别顺序 | 组内顺序 | 测试编号 | 测试项目 |  | HUD | PCBA | 振动工装 | 防尘防水工装 | 视频源板 | 视频源板电源线 | 视频源板与PC--串口线 | HUD电源线 2m | HUD电源线 3m | FPD LINK线 2m | FPD LINK线 3m | HUB | USB延长线 | sensor | sensor 小板 | sensor线
Group B | 1 | Optical | Optical Test |  | 12 | [16 empty] | Group B | 1 | Optical | Optical Test |  | 12
Group B | 2 | L1&L4 | L1&L4 Performance Evaluation & Functional Evaluation |  | 12 |  |  |  | 12 | 12 | 12 | 12 |  | 12 | [7 empty] | Group B | 2 | L1&L4 | L1&L4 Performance Evaluation & Functional Evaluation |  | 12 |  |  |  | 12 | 12 | 12 | 12 |  | 12
Group B | 3 | K22 | K22 Chemical Resistance |  | 12 |  |  |  | 1 | 1 | 1 | 1 |  | 1 | [6 empty] | MLA平台项目K22需要额外的3个带cover lens的top housing | Group B | 3 | K22 | K22 Chemical Resistance |  | 12 |  |  |  | 1 | 1 | 1 | 1 |  | 1 | [6 empty] | MLA平台项目K22需要额外的3个带cover lens的top housing
Group B | 4 | K18 | K18 Connector and lead/lock strength |  | 12 |  |  |  | 1 | 1 | 1 | 24 |  | 24 | [6 empty] | 线束必须为全新的 | Group B | 4 | K18 | K18 Connector and lead/lock strength |  | 12 |  |  |  | 1 | 1 | 1 | 24 |  | 24 | [6 empty] | 线束必须为全新的
Group B | 5 | L1&L4 | L1&L4 Performance Evaluation & Functional Evaluation |  | 12 |  |  |  | 12 | 12 | 12 | 12 |  | 12 | [7 empty] | Group B | 5 | L1&L4 | L1&L4 Performance Evaluation & Functional Evaluation |  | 12 |  |  |  | 12 | 12 | 12 | 12 |  | 12
Group B | 6 | Optical | Optical Test |  | 12 | [16 empty] | Group B | 6 | Optical | Optical Test |  | 12
Group B | 7 | L6-photo&xray | L6-photo&xray |  | 12 | [16 empty] | Group B | 7 | L6-photo&xray | L6-photo&xray |  | 12
Max |  |  |  |  | 12 | 0 | 0 | 0 | 12 | 12 | 12 | 24 | 0 | 24 | 0 | 0 | 0 | 0 | 0 | 0 |  | Max |  |  |  |  | 12 | 0 | 0 | 0 | 12 | 12 | 12 | 24 | 0 | 24 | 0 | 0 | 0 | 0 | 0 | 0
Group C Sequence Tests |  |  |  |  | 样品需求 |  | 工装需求 |  | 投图板周边 |  |  | HUD周边 |  |  |  | sensor周边 |  |  |  |  | 特殊要求 | Group C Sequence Tests |  |  |  |  | 样品需求 |  | 工装需求 |  | 投图板周边 |  |  | HUD周边 |  |  |  | sensor周边 |  |  |  |  | 特殊要求
组别顺序 | 组内顺序 | 测试编号 | 测试项目 |  | HUD | PCBA | 振动工装 | 防尘防水工装 | 视频源板 | 视频源板电源线 | 视频源板与PC--串口线 | HUD电源线 2m | HUD电源线 3m | FPD LINK线 2m | FPD LINK线 3m | HUB | USB延长线 | sensor | sensor 小板 | sensor线 |  | 组别顺序 | 组内顺序 | 测试编号 | 测试项目 |  | HUD | PCBA | 振动工装 | 防尘防水工装 | 视频源板 | 视频源板电源线 | 视频源板与PC--串口线 | HUD电源线 2m | HUD电源线 3m | FPD LINK线 2m | FPD LINK线 3m | HUB | USB延长线 | sensor | sensor 小板 | sensor线
Group C | 1 | Optical | Optical Test |  | 6 | [16 empty] | Group C | 1 | Optical | Optical Test |  | 6
Group C | 2 | L1&L4 | L1&L4 Performance Evaluation & Functional Evaluation |  | 6 |  |  |  | 6 | 6 | 6 | 6 |  | 6 | [7 empty] | Group C | 2 | L1&L4 | L1&L4 Performance Evaluation & Functional Evaluation |  | 6 |  |  |  | 6 | 6 | 6 | 6 |  | 6
Group C | 3 | K7 | K7 Thermal Shock in Air |  | 6 |  |  |  | 1 | 1 | 1 | 1 |  | 1 | [7 empty] | Group C | 3 | K7 | K7 Thermal Shock in Air |  | 6 |  |  |  | 1 | 1 | 1 | 1 |  | 1
Group C | 4 | Particle | Particle Exposure |  | 6 |  |  | 3 | 3 | 3 | 3 | 3 |  | 3 | [7 empty] | Group C | 4 | Particle | Particle Exposure |  | 6 |  |  | 3 | 3 | 3 | 3 | 3 |  | 3
Group C | 5 | K15 | K15 Vibartion |  | 6 |  | 6 |  | 6 | 6 | 6 |  | 6 |  | 6 | [6 empty] | Group C | 5 | K15 | K15 Vibartion |  | 6 |  | 6 |  | 6 | 6 | 6 |  | 6 |  | 6
Group C | 6 | K13 | K13 Dust Ingress |  | 6 |  |  | 3 | 3 | 3 | 3 | 3 |  | 3 | [7 empty] | Group C | 6 | K13 | K13 Dust Ingress |  | 6 |  |  | 3 | 3 | 3 | 3 | 3 |  | 3
Group C | 7 | K14 | K14 Dust Blowing Test |  | 6 |  |  | 3 | 3 | 3 | 3 | 3 |  | 3 | [7 empty] | Group C | 7 | K14 | K14 Dust Blowing Test |  | 6 |  |  | 3 | 3 | 3 | 3 | 3 |  | 3
Group C | 8 | K26 | K26 Mechanical Wear-Out |  | 6 |  |  |  | 6 | 6 | 6 | 6 |  | 6 |  | 6 | 18 | 18 | 18 | 18 |  | Group C | 8 | K26 | K26 Mechanical Wear-Out |  | 6 |  |  |  | 6 | 6 | 6 | 6 |  | 6 |  | 6 | 18 | 18 | 18 | 18
Group C | 9 | L1&L4 | L1&L4 Performance Evaluation & Functional Evaluation |  | 6 |  |  |  | 6 | 6 | 6 | 6 |  | 6 | [7 empty] | Group C | 9 | L1&L4 | L1&L4 Performance Evaluation & Functional Evaluation |  | 6 |  |  |  | 6 | 6 | 6 | 6 |  | 6
Group C | 10 | Optical | Optical Test |  | 6 | [16 empty] | Group C | 10 | Optical | Optical Test |  | 6
Group C | 11 | L6-photo&xray | L6-photo&xray |  | 6 | [16 empty] | Group C | 11 | L6-photo&xray | L6-photo&xray |  | 6
Max |  |  |  |  | 6 | 0 | 6 | 3 | 6 | 6 | 6 | 6 | 6 | 6 | 6 | 6 | 18 | 18 | 18 | 18 |  | Max |  |  |  |  | 6 | 0 | 6 | 3 | 6 | 6 | 6 | 6 | 6 | 6 | 6 | 6 | 18 | 18 | 18 | 18
Group D Parallel Tests / D-1 Corrosive Gases |  |  |  |  | 样品需求 |  | 工装需求 |  | 投图板周边 |  |  | HUD周边 |  |  |  | sensor周边 |  |  |  |  | 特殊要求 | Group D Parallel Tests / D-1 Corrosive Gases |  |  |  |  | 样品需求 |  | 工装需求 |  | 投图板周边 |  |  | HUD周边 |  |  |  | sensor周边 |  |  |  |  | 特殊要求
组别顺序 | 组内顺序 | 测试编号 | 测试项目 |  | HUD | PCBA | 振动工装 | 防尘防水工装 | 视频源板 | 视频源板电源线 | 视频源板与PC--串口线 | HUD电源线 2m | HUD电源线 3m | FPD LINK线 2m | FPD LINK线 3m | HUB | USB延长线 | sensor | sensor 小板 | sensor线 |  | 组别顺序 | 组内顺序 | 测试编号 | 测试项目 |  | HUD | PCBA | 振动工装 | 防尘防水工装 | 视频源板 | 视频源板电源线 | 视频源板与PC--串口线 | HUD电源线 2m | HUD电源线 3m | FPD LINK线 2m | FPD LINK线 3m | HUB | USB延长线 | sensor | sensor 小板 | sensor线
Group D-1 | 1 | Optical | Optical Test |  | 6 | [16 empty] | Group D-1 | 1 | Optical | Optical Test |  | 6
Group D-1 | 2 | L1&L4 | L1&L4 Performance Evaluation & Functional Evaluation |  | 6 |  |  |  | 6 | 6 | 6 | 6 |  | 6 | [7 empty] | Group D-1 | 2 | L1&L4 | L1&L4 Performance Evaluation & Functional Evaluation |  | 6 |  |  |  | 6 | 6 | 6 | 6 |  | 6
Group D-1 | 3 | K21 | K21 Corrosive Gases |  | 6 |  |  |  | 1 | 1 | 1 | 1 |  | 1 | [7 empty] | Group D-1 | 3 | K21 | K21 Corrosive Gases |  | 6 |  |  |  | 1 | 1 | 1 | 1 |  | 1
Group D-1 | 4 | L1&L4 | L1&L4 Performance Evaluation & Functional Evaluation |  | 6 |  |  |  | 6 | 6 | 6 | 6 |  | 6 | [7 empty] | Group D-1 | 4 | L1&L4 | L1&L4 Performance Evaluation & Functional Evaluation |  | 6 |  |  |  | 6 | 6 | 6 | 6 |  | 6
Group D-1 | 5 | Optical | Optical Test |  | 6 | [16 empty] | Group D-1 | 5 | Optical | Optical Test |  | 6
Group D-1 | 6 | L6-photo&xray | L6-photo&xray |  | 6 | [16 empty] | Group D-1 | 6 | L6-photo&xray | L6-photo&xray |  | 6
Max |  |  |  |  | 6 | 0 | 0 | 0 | 6 | 6 | 6 | 6 | 0 | 6 | 0 | 0 | 0 | 0 | 0 | 0 |  | Max |  |  |  |  | 6 | 0 | 0 | 0 | 6 | 6 | 6 | 6 | 0 | 6 | 0 | 0 | 0 | 0 | 0 | 0
Group D Parallel Tests / D-2 Solar Radiation |  |  |  |  | 样品需求 |  | 工装需求 |  | 投图板周边 |  |  | HUD周边 |  |  |  | sensor周边 |  |  |  |  | 特殊要求 | Group D Parallel Tests / D-2 Solar Radiation |  |  |  |  | 样品需求 |  | 工装需求 |  | 投图板周边 |  |  | HUD周边 |  |  |  | sensor周边 |  |  |  |  | 特殊要求
组别顺序 | 组内顺序 | 测试编号 | 测试项目 |  | HUD | PCBA | 振动工装 | 防尘防水工装 | 视频源板 | 视频源板电源线 | 视频源板与PC--串口线 | HUD电源线 2m | HUD电源线 3m | FPD LINK线 2m | FPD LINK线 3m | HUB | USB延长线 | sensor | sensor 小板 | sensor线 |  | 组别顺序 | 组内顺序 | 测试编号 | 测试项目 |  | HUD | PCBA | 振动工装 | 防尘防水工装 | 视频源板 | 视频源板电源线 | 视频源板与PC--串口线 | HUD电源线 2m | HUD电源线 3m | FPD LINK线 2m | FPD LINK线 3m | HUB | USB延长线 | sensor | sensor 小板 | sensor线
Group D-2 | 1 | Optical | Optical Test |  | 6 | [16 empty] | Group D-2 | 1 | Optical | Optical Test |  | 6
Group D-2 | 2 | L1&L4 | L1&L4 Performance Evaluation & Functional Evaluation |  | 6 |  |  |  | 6 | 6 | 6 | 6 |  | 6 | [7 empty] | Group D-2 | 2 | L1&L4 | L1&L4 Performance Evaluation & Functional Evaluation |  | 6 |  |  |  | 6 | 6 | 6 | 6 |  | 6
Group D-2 | 3 | K20 | K20 Solar Radiation |  | 6 |  |  |  | 1 | 1 | 1 | 1 |  | 1 | [7 empty] | Group D-2 | 3 | K20 | K20 Solar Radiation |  | 6 |  |  |  | 1 | 1 | 1 | 1 |  | 1
Group D-2 | 5 | L1&L4 | L1&L4 Performance Evaluation & Functional Evaluation |  | 6 |  |  |  | 6 | 6 | 6 | 6 |  | 6 | [7 empty] | Group D-2 | 5 | L1&L4 | L1&L4 Performance Evaluation & Functional Evaluation |  | 6 |  |  |  | 6 | 6 | 6 | 6 |  | 6
Group D-2 | 6 | Optical | Optical Test |  | 6 | [16 empty] | Group D-2 | 6 | Optical | Optical Test |  | 6
Group D-2 | 7 | L6-photo&xray | L6-photo&xray |  | 6 | [16 empty] | Group D-2 | 7 | L6-photo&xray | L6-photo&xray |  | 6
Max |  |  |  |  | 6 | 0 | 0 | 0 | 6 | 6 | 6 | 6 | 0 | 6 | 0 | 0 | 0 | 0 | 0 | 0 |  | Max |  |  |  |  | 6 | 0 | 0 | 0 | 6 | 6 | 6 | 6 | 0 | 6 | 0 | 0 | 0 | 0 | 0 | 0
Group D Parallel Tests / D-3 Thermal Shock Endurance --PCBA |  |  |  |  | 样品需求 |  | 工装需求 |  | 投图板周边 |  |  | HUD周边 |  |  |  | sensor周边 |  |  |  |  | 特殊要求 | Group D Parallel Tests / D-3 Thermal Shock Endurance --PCBA |  |  |  |  | 样品需求 |  | 工装需求 |  | 投图板周边 |  |  | HUD周边 |  |  |  | sensor周边 |  |  |  |  | 特殊要求
组别顺序 | 组内顺序 | 测试编号 | 测试项目 |  | HUD | PCBA | 振动工装 | 防尘防水工装 | 视频源板 | 视频源板电源线 | 视频源板与PC--串口线 | HUD电源线 2m | HUD电源线 3m | FPD LINK线 2m | FPD LINK线 3m | HUB | USB延长线 | sensor | sensor 小板 | sensor线 |  | 组别顺序 | 组内顺序 | 测试编号 | 测试项目 |  | HUD | PCBA | 振动工装 | 防尘防水工装 | 视频源板 | 视频源板电源线 | 视频源板与PC--串口线 | HUD电源线 2m | HUD电源线 3m | FPD LINK线 2m | FPD LINK线 3m | HUB | USB延长线 | sensor | sensor 小板 | sensor线
Group D-3 | 1 | L1&L4 | L1&L4 Performance Evaluation & Functional Evaluation |  |  | 8 |  |  | 8 | 8 | 8 | 8 |  | 8 | [7 empty] | Group D-3 | 1 | L1&L4 | L1&L4 Performance Evaluation & Functional Evaluation |  |  | 8 |  |  | 8 | 8 | 8 | 8 |  | 8
Group D-3 | 2 | K23 | K23 Thermal Shock Endurance |  |  | 8 |  |  | 1 | 1 | 1 | 1 |  | 8 | [6 empty] | 需要额外提供8套PGU模组/电机组件用于测试功能；PCBA测试前需要进行X-RAY，确保没有隐性问题 | Group D-3 | 2 | K23 | K23 Thermal Shock Endurance |  |  | 8 |  |  | 1 | 1 | 1 | 1 |  | 1 | [6 empty] | 需要额外提供8套PGU模组/电机组件用于测试功能；PCBA测试前需要进行X-RAY，确保没有隐性问题
Group D-3 | 3 | L1&L4 | L1&L4 Performance Evaluation & Functional Evaluation |  |  | 8 |  |  | 8 | 8 | 8 | 8 |  | 8 | [7 empty] | Group D-3 | 3 | L1&L4 | L1&L4 Performance Evaluation & Functional Evaluation |  |  | 8 |  |  | 8 | 8 | 8 | 8 |  | 8
Group D-3 | 4 | L6-photo&xray | L6-photo&xray |  |  | 8 | [15 empty] | Group D-3 | 4 | L6-photo&xray | L6-photo&xray |  |  | 8
Group D-3 | 5 | L6-SEM&SECTION | L6-SEM&SECTION |  |  | 3 | [15 empty] | Group D-3 | 5 | L6-SEM&SECTION | L6-SEM&SECTION |  |  | 3
Max |  |  |  |  | 0 | 8 | 0 | 0 | 8 | 8 | 8 | 8 | 0 | 8 | 0 | 0 | 0 | 0 | 0 | 0 |  | Max |  |  |  |  | 0 | 8 | 0 | 0 | 8 | 8 | 8 | 1 | 0 | 1 | 0 | 0 | 0 | 0 | 0 | 0
Group D Parallel Tests / D-4 Dewing Test-- PCBA |  |  |  |  | 样品需求 |  | 工装需求 |  | 投图板周边 |  |  | HUD周边 |  |  |  | sensor周边 |  |  |  |  | 特殊要求 | Group D Parallel Tests / D-4 Dewing Test-- PCBA |  |  |  |  | 样品需求 |  | 工装需求 |  | 投图板周边 |  |  | HUD周边 |  |  |  | sensor周边 |  |  |  |  | 特殊要求
组别顺序 | 组内顺序 | 测试编号 | 测试项目 |  | HUD | PCBA | 振动工装 | 防尘防水工装 | 视频源板 | 视频源板电源线 | 视频源板与PC--串口线 | HUD电源线 2m | HUD电源线 3m | FPD LINK线 2m | FPD LINK线 3m | HUB | USB延长线 | sensor | sensor 小板 | sensor线 |  | 组别顺序 | 组内顺序 | 测试编号 | 测试项目 |  | HUD | PCBA | 振动工装 | 防尘防水工装 | 视频源板 | 视频源板电源线 | 视频源板与PC--串口线 | HUD电源线 2m | HUD电源线 3m | FPD LINK线 2m | FPD LINK线 3m | HUB | USB延长线 | sensor | sensor 小板 | sensor线
Group D-4 | 1 | L1&L4 | L1&L4 Performance Evaluation & Functional Evaluation |  |  | 6 |  |  | 6 | 6 | 6 | 6 |  | 6 | [7 empty] | Group D-4 | 1 | L1&L4 | L1&L4 Performance Evaluation & Functional Evaluation |  |  | 6 |  |  | 6 | 6 | 6 | 6 |  | 6
Group D-4 | 2 | K8 | K8 Dewing Test |  |  | 6 |  |  | 6 | 6 | 6 | 6 |  | 6 | [6 empty] | 需要额外提供6套PGU模组/电机组件/开孔bottom housing用于测试功能 | Group D-4 | 2 | K8 | K8 Dewing Test |  |  | 6 |  |  | 6 | 6 | 6 | 6 |  | 6 | [6 empty] | 需要额外提供6套PGU模组/电机组件/开孔bottom housing用于测试功能
Group D-4 | 3 | L1&L4 | L1&L4 Performance Evaluation & Functional Evaluation |  |  | 6 |  |  | 6 | 6 | 6 | 6 |  | 6 | [7 empty] | Group D-4 | 3 | L1&L4 | L1&L4 Performance Evaluation & Functional Evaluation |  |  | 6 |  |  | 6 | 6 | 6 | 6 |  | 6
Group D-4 | 4 | L6-photo&xray | L6-photo&xray |  |  | 6 | [15 empty] | Group D-4 | 4 | L6-photo&xray | L6-photo&xray |  |  | 6
Max |  |  |  |  | 0 | 6 | 0 | 0 | 6 | 6 | 6 | 6 | 0 | 6 | 0 | 0 | 0 | 0 | 0 | 0 |  | Max |  |  |  |  | 0 | 6 | 0 | 0 | 6 | 6 | 6 | 0 | 0 | 0 | 0 | 0 | 0 | 0 | 0 | 0
Group D Parallel Tests / D-5 Life Test-1 |  |  |  |  | 样品需求 |  | 工装需求 |  | 投图板周边 |  |  | HUD周边 |  |  |  | sensor周边 |  |  |  |  | 特殊要求 | Group D Parallel Tests / D-5 Life Test-1 |  |  |  |  | 样品需求 |  | 工装需求 |  | 投图板周边 |  |  | HUD周边 |  |  |  | sensor周边 |  |  |  |  | 特殊要求
组别顺序 | 组内顺序 | 测试编号 | 测试项目 |  | HUD | PCBA | 振动工装 | 防尘防水工装 | 视频源板 | 视频源板电源线 | 视频源板与PC--串口线 | HUD电源线 2m | HUD电源线 3m | FPD LINK线 2m | FPD LINK线 3m | HUB | USB延长线 | sensor | sensor 小板 | sensor线 |  | 组别顺序 | 组内顺序 | 测试编号 | 测试项目 |  | HUD | PCBA | 振动工装 | 防尘防水工装 | 视频源板 | 视频源板电源线 | 视频源板与PC--串口线 | HUD电源线 2m | HUD电源线 3m | FPD LINK线 2m | FPD LINK线 3m | HUB | USB延长线 | sensor | sensor 小板 | sensor线
Group D-5 | 1 | Optical | Optical Test |  | 6 | [16 empty] | Group D-5 | 1 | Optical | Optical Test |  | 6
Group D-5 | 2 | L1&L4 | L1&L4 Performance Evaluation & Functional Evaluation |  | 6 |  |  |  | 6 | 6 | 6 | 6 |  | 6 | [7 empty] | Group D-5 | 2 | L1&L4 | L1&L4 Performance Evaluation & Functional Evaluation |  | 6 |  |  |  | 6 | 6 | 6 | 6 |  | 6
Group D-5 | 3 | K24 | K24 High Temperature Endurance |  | 6 |  |  |  | 6 | 6 | 6 | 6 |  | 6 |  | 6 | 18 | 18 | 18 | 18 |  | Group D-5 | 3 | K24 | K24 High Temperature Endurance |  | 6 |  |  |  | 6 | 6 | 6 | 6 |  | 6 |  | 6 | 18 | 18 | 18 | 18
Group D-5 | 4 | L1&L4 | L1&L4 Performance Evaluation & Functional Evaluation |  | 6 |  |  |  | 6 | 6 | 6 | 6 |  | 6 | [7 empty] | Group D-5 | 4 | L1&L4 | L1&L4 Performance Evaluation & Functional Evaluation |  | 6 |  |  |  | 6 | 6 | 6 | 6 |  | 6
Group D-5 | 5 | Optical | Optical Test |  | 6 | [16 empty] | Group D-5 | 5 | Optical | Optical Test |  | 6
Group D-5 | 6 | L6-photo&xray | L6-photo&xray |  | 6 | [16 empty] | Group D-5 | 6 | L6-photo&xray | L6-photo&xray |  | 6
Max |  |  |  |  | 6 | 0 | 0 | 0 | 6 | 6 | 6 | 6 | 0 | 6 | 0 | 6 | 18 | 18 | 18 | 18 |  | Max |  |  |  |  | 6 | 0 | 0 | 0 | 6 | 6 | 6 | 6 | 0 | 6 | 0 | 6 | 18 | 18 | 18 | 18
Group D Parallel Tests / D-6 Life Test-2-1 |  |  |  |  | 样品需求 |  | 工装需求 |  | 投图板周边 |  |  | HUD周边 |  |  |  | sensor周边 |  |  |  |  | 特殊要求 | Group D Parallel Tests / D-6 Life Test-2-1 |  |  |  |  | 样品需求 |  | 工装需求 |  | 投图板周边 |  |  | HUD周边 |  |  |  | sensor周边 |  |  |  |  | 特殊要求
组别顺序 | 组内顺序 | 测试编号 | 测试项目 |  | HUD | PCBA | 振动工装 | 防尘防水工装 | 视频源板 | 视频源板电源线 | 视频源板与PC--串口线 | HUD电源线 2m | HUD电源线 3m | FPD LINK线 2m | FPD LINK线 3m | HUB | USB延长线 | sensor | sensor 小板 | sensor线 |  | 组别顺序 | 组内顺序 | 测试编号 | 测试项目 |  | HUD | PCBA | 振动工装 | 防尘防水工装 | 视频源板 | 视频源板电源线 | 视频源板与PC--串口线 | HUD电源线 2m | HUD电源线 3m | FPD LINK线 2m | FPD LINK线 3m | HUB | USB延长线 | sensor | sensor 小板 | sensor线
Group D-6 | 1 | Optical | Optical Test |  | 6 | [16 empty] | Group D-6 | 1 | Optical | Optical Test |  | 6
Group D-6 | 2 | L1&L4 | L1&L4 Performance Evaluation & Functional Evaluation |  | 6 |  |  |  | 6 | 6 | 6 | 6 |  | 6 | [7 empty] | Group D-6 | 2 | L1&L4 | L1&L4 Performance Evaluation & Functional Evaluation |  | 6 |  |  |  | 6 | 6 | 6 | 6 |  | 6
Group D-6 | 3 | K27 | K27 85/85 High Temperature -High Humidity Endurance |  | 6 |  |  |  | 6 | 6 | 6 | 6 |  | 6 |  | 6 | 18 | 18 | 18 | 18 |  | Group D-6 | 3 | K27 | K27 85/85 High Temperature -High Humidity Endurance |  | 6 |  |  |  | 6 | 6 | 6 | 6 |  | 6 |  | 6 | 18 | 18 | 18 | 18
Group D-6 | 4 | L1&L4 | L1&L4 Performance Evaluation & Functional Evaluation |  | 6 |  |  |  | 6 | 6 | 6 | 6 |  | 6 | [7 empty] | Group D-6 | 4 | L1&L4 | L1&L4 Performance Evaluation & Functional Evaluation |  | 6 |  |  |  | 6 | 6 | 6 | 6 |  | 6
Group D-6 | 5 | L6-photo&xray | L6-photo&xray |  | 6 | [16 empty] | Group D-6 | 5 | L6-photo&xray | L6-photo&xray |  | 6
Max |  |  |  |  | 6 | 0 | 0 | 0 | 6 | 6 | 6 | 6 | 0 | 6 | 0 | 6 | 18 | 18 | 18 | 18 |  | Max |  |  |  |  | 6 | 0 | 0 | 0 | 6 | 6 | 6 | 6 | 0 | 6 | 0 | 6 | 18 | 18 | 18 | 18
Group D Parallel Tests / D-7 Life Test-2-2 |  |  |  |  | 样品需求 |  | 工装需求 |  | 投图板周边 |  |  | HUD周边 |  |  |  | sensor周边 |  |  |  |  | 特殊要求 | Group D Parallel Tests / D-7 Life Test-2-2 |  |  |  |  | 样品需求 |  | 工装需求 |  | 投图板周边 |  |  | HUD周边 |  |  |  | sensor周边 |  |  |  |  | 特殊要求
组别顺序 | 组内顺序 | 测试编号 | 测试项目 |  | HUD | PCBA | 振动工装 | 防尘防水工装 | 视频源板 | 视频源板电源线 | 视频源板与PC--串口线 | HUD电源线 2m | HUD电源线 3m | FPD LINK线 2m | FPD LINK线 3m | HUB | USB延长线 | sensor | sensor 小板 | sensor线 |  | 组别顺序 | 组内顺序 | 测试编号 | 测试项目 |  | HUD | PCBA | 振动工装 | 防尘防水工装 | 视频源板 | 视频源板电源线 | 视频源板与PC--串口线 | HUD电源线 2m | HUD电源线 3m | FPD LINK线 2m | FPD LINK线 3m | HUB | USB延长线 | sensor | sensor 小板 | sensor线
Group D-7 | 1 | Optical | Optical Test |  | 6 | [16 empty] | Group D-7 | 1 | Optical | Optical Test |  | 6
Group D-7 | 2 | L1&L4 | L1&L4 Performance Evaluation & Functional Evaluation |  | 6 |  |  |  | 6 | 6 | 6 | 6 |  | 6 | [7 empty] | Group D-7 | 2 | L1&L4 | L1&L4 Performance Evaluation & Functional Evaluation |  | 6 |  |  |  | 6 | 6 | 6 | 6 |  | 6
Group D-7 | 3 | K27 | K27 60/95 High Temperature -High Humidity Endurance |  | 6 |  |  |  | 6 | 6 | 6 | 6 |  | 6 |  | 6 | 18 | 18 | 18 | 18 |  | Group D-7 | 3 | K27 | K27 60/95 High Temperature -High Humidity Endurance |  | 6 |  |  |  | 6 | 6 | 6 | 6 |  | 6 |  | 6 | 18 | 18 | 18 | 18
Group D-7 | 4 | L1&L4 | L1&L4 Performance Evaluation & Functional Evaluation |  | 6 |  |  |  | 6 | 6 | 6 | 6 |  | 6 | [7 empty] | Group D-7 | 4 | L1&L4 | L1&L4 Performance Evaluation & Functional Evaluation |  | 6 |  |  |  | 6 | 6 | 6 | 6 |  | 6
Group D-7 | 5 | Optical | Optical Test |  | 6 | [16 empty] | Group D-7 | 5 | Optical | Optical Test |  | 6
Group D-7 | 6 | L6-photo&xray | L6-photo&xray |  | 6 | [16 empty] | Group D-7 | 6 | L6-photo&xray | L6-photo&xray |  | 6
Max |  |  |  |  | 6 | 0 | 0 | 0 | 6 | 6 | 6 | 6 | 0 | 6 | 0 | 6 | 18 | 18 | 18 | 18 |  | Max |  |  |  |  | 6 | 0 | 0 | 0 | 6 | 6 | 6 | 6 | 0 | 6 | 0 | 6 | 18 | 18 | 18 | 18
Group D-9：PV / Group D Parallel Tests / D-9 |  |  |  |  | 样品需求 |  | 工装需求 |  | 投图板周边 |  |  | HUD周边 |  |  |  | sensor周边 |  |  |  |  | 特殊要求 | Group D Parallel Tests / D-8 |  |  |  |  | 样品需求 |  | 工装需求 |  | 投图板周边 |  |  | HUD周边 |  |  |  | sensor周边 |  |  |  |  | 特殊要求
组别顺序 | 组内顺序 | 测试编号 | 测试项目 |  | HUD | PCBA | 振动工装 | 防尘防水工装 | 视频源板 | 视频源板电源线 | 视频源板与PC--串口线 | HUD电源线 2m | HUD电源线 3m | FPD LINK线 2m | FPD LINK线 3m | HUB | USB延长线 | sensor | sensor 小板 | sensor线 |  | 组别顺序 | 组内顺序 | 测试编号 | 测试项目 |  | HUD | PCBA | 振动工装 | 防尘防水工装 | 视频源板 | 视频源板电源线 | 视频源板与PC--串口线 | HUD电源线 2m | HUD电源线 3m | FPD LINK线 2m | FPD LINK线 3m | HUB | USB延长线 | sensor | sensor 小板 | sensor线
Group D-9 | 1 | Optical | Optical Test |  | 6 | [16 empty] | Group D-8 | 1 | Optical | Optical Test |  | 12
Group D-9 | 2 | L1&L4 | L1&L4 Performance Evaluation & Functional Evaluation |  | 6 |  |  |  | 6 | 6 | 6 | 6 |  | 6 | [7 empty] | Group D-8 | 2 | L1&L4 | L1&L4 Performance Evaluation & Functional Evaluation |  | 12 |  |  |  | 12 | 12 | 12 | 12 |  | 12
Group D-9 | 3 | K52.351 | Condensing humidity |  | 6 |  |  |  | 6 | 6 | 6 | 6 |  | 6 |  | 6 | 18 | 18 | 18 | 18 |  | Group D-8 | 3 | K28 | K28 HALT Cold |  | 3 |  |  |  | 3 | 3 | 3 | 3 |  | 3
Group D-9 | 4 | L1&L4 | L1&L4 Performance Evaluation & Functional Evaluation |  | 6 |  |  |  | 6 | 6 | 6 | 6 |  | 6 | [7 empty] | Group D-8 | 4 | K28 | K28 HALT Hot | [5 empty] | 3 | 3 | 3 | 3 |  | 3
Group D-9 | 5 | Optical | Optical Test |  | 6 | [16 empty] | Group D-8 | 5 | K28 | K28 HALT Thermal Shock | [5 empty] | 3 | 3 | 3 | 3 |  | 3
Group D-9 | 6 | L6-photo&xray | L6-photo&xray |  | 6 | [16 empty] | Group D-8 | 6 | K28 | K28 HALT Vibration |  | 3 |  | 3 |  | 3 | 3 | 3 | 3 |  | 3
Max |  |  |  |  | 6 | 0 | 0 | 0 | 6 | 6 | 6 | 6 | 0 | 6 | 0 | 6 | 18 | 18 | 18 | 18 |  | Group D-8 | 7 | K28 | K28 HALT TST & Vibration |  | 3 |  | 3 |  | 3 | 3 | 3 | 3 |  | 3
Group E-1：PV / Group F Other Tests / Restricted Substance |  |  |  |  | 样品需求 |  | 工装需求 |  | 投图板周边 |  |  | HUD周边 |  |  |  | sensor周边 |  |  |  |  | 特殊要求 | Group D-8 | 8 | L1&L4 | L1&L4 Performance Evaluation & Functional Evaluation |  | 9 |  |  |  | 9 | 9 | 9 | 9 |  | 9
组别顺序 | 组内顺序 | 测试编号 | 测试项目 |  | HUD | PCBA | 振动工装 | 防尘防水工装 | 视频源板 | 视频源板电源线 | 视频源板与PC--串口线 | HUD电源线 2m | HUD电源线 3m | FPD LINK线 2m | FPD LINK线 3m | HUB | USB延长线 | sensor | sensor 小板 | sensor线 |  | Group D-8 | 9 | Optical | Optical Test |  | 9
Group E-1 | 1 | E-1 | E-1 Restricted Substance Management |  | 1 | [15 empty] | 样品可以为故障状态 | Group D-8 | 10 | L6-photo&xray | L6-photo&xray |  | 9
Group E-2：PV / Group F Other Tests / Noise test |  |  |  |  | 样品需求 |  | 工装需求 |  | 投图板周边 |  |  | HUD周边 |  |  |  | sensor周边 |  |  |  |  | 特殊要求 | Max |  |  |  |  | 12 | 0 | 3 | 0 | 12 | 12 | 12 | 12 | 0 | 12 | 0 | 0 | 0 | 0 | 0 | 0
组别顺序 | 组内顺序 | 测试编号 | 测试项目 |  | HUD | PCBA | 振动工装 | 防尘防水工装 | 视频源板 | 视频源板电源线 | 视频源板与PC--串口线 | HUD电源线 2m | HUD电源线 3m | FPD LINK线 2m | FPD LINK线 3m | HUB | USB延长线 | sensor | sensor 小板 | sensor线 |  | Group D-9：PV / Group D Parallel Tests / D-9 |  |  |  |  | 样品需求 |  | 工装需求 |  | 投图板周边 |  |  | HUD周边 |  |  |  | sensor周边 |  |  |  |  | 特殊要求
Group E-2 | 1 | E-2 | E-2 Operating Noise & Transient Noise |  | 25 | [15 empty] | 样品无需满足光学性能 | 组别顺序 | 组内顺序 | 测试编号 | 测试项目 |  | HUD | PCBA | 振动工装 | 防尘防水工装 | 视频源板 | 视频源板电源线 | 视频源板与PC--串口线 | HUD电源线 2m | HUD电源线 3m | FPD LINK线 2m | FPD LINK线 3m | HUB | USB延长线 | sensor | sensor 小板 | sensor线
[22 empty] | Group D-9 | 1 | Optical | Optical Test |  | 6
[22 empty] | Group D-9 | 2 | L1&L4 | L1&L4 Performance Evaluation & Functional Evaluation |  | 6 |  |  |  | 6 | 6 | 6 | 6 |  | 6
[22 empty] | Group D-9 | 3 | K52.351 | Condensing humidity |  | 6 |  |  |  | 6 | 6 | 6 | 6 |  | 6 |  | 6 | 18 | 18 | 18 | 18
[22 empty] | Group D-9 | 4 | L1&L4 | L1&L4 Performance Evaluation & Functional Evaluation |  | 6 |  |  |  | 6 | 6 | 6 | 6 |  | 6
[22 empty] | Group D-9 | 5 | Optical | Optical Test |  | 6
[22 empty] | Group D-9 | 6 | L6-photo&xray | L6-photo&xray |  | 6
[22 empty] | Max |  |  |  |  | 6 | 0 | 0 | 0 | 6 | 6 | 6 | 6 | 0 | 6 | 0 | 6 | 18 | 18 | 18 | 18
[22 empty] | Group E-1：PV / Group F Other Tests / Restricted Substance |  |  |  |  | 样品需求 |  | 工装需求 |  | 投图板周边 |  |  | HUD周边 |  |  |  | sensor周边 |  |  |  |  | 特殊要求
[22 empty] | 组别顺序 | 组内顺序 | 测试编号 | 测试项目 |  | HUD | PCBA | 振动工装 | 防尘防水工装 | 视频源板 | 视频源板电源线 | 视频源板与PC--串口线 | HUD电源线 2m | HUD电源线 3m | FPD LINK线 2m | FPD LINK线 3m | HUB | USB延长线 | sensor | sensor 小板 | sensor线
[22 empty] | Group E-1 | 1 | E-1 | E-1 Restricted Substance Management |  | 1 | [15 empty] | 样品可以为故障状态
[22 empty] | Group E-2：PV / Group F Other Tests / Noise test |  |  |  |  | 样品需求 |  | 工装需求 |  | 投图板周边 |  |  | HUD周边 |  |  |  | sensor周边 |  |  |  |  | 特殊要求
[22 empty] | 组别顺序 | 组内顺序 | 测试编号 | 测试项目 |  | HUD | PCBA | 振动工装 | 防尘防水工装 | 视频源板 | 视频源板电源线 | 视频源板与PC--串口线 | HUD电源线 2m | HUD电源线 3m | FPD LINK线 2m | FPD LINK线 3m | HUB | USB延长线 | sensor | sensor 小板 | sensor线
[22 empty] | Group E-2 | 1 | E-2 | E-2 Operating Noise & Transient Noise |  | 25 | [15 empty] | 样品无需满足光学性能

## 费用预估
项目概要
OEM |  | JLR
平台 |  | MLA
项目类型 |  | 新增项目
项目名称/编号 |  | L463
导出范围 |  | DV + PV
是否完全复用 |  | 是
环境模板 |  | 完全复用
驾驶方向 |  | LHD
DV 组别顺序 | Group A -> Group B -> Group C -> Group D-1 -> Group D-2 -> Group D-3 -> Group D-4 -> Group D-5 -> Group D-6 -> Group D-7 -> Group D-9 -> Group E-1 -> Group E-2 | [13 empty] | 费用汇总
Group A：DV / Group A Sequence Tests | [14 empty] | 组别 | DV | DV内部费用 | DV委外费用 | PV | PV内部费用 | PV委外费用
组别顺序 | 组内顺序 | Phase | 测试编号 | 测试项目 | 样品范围 | 计费基数 | 测试时间 | 计费方式 | 费用归属 | 内部费用 | 委外费用 | 费用合计 | 费用计算公式 | 备注 | Group A | 258640 | 11980 | 246660 | 258640 | 11980 | 246660
Group A | 1 | DV | Optical | Optical Test | 1-14 | 14 个样品 | 168 h | 按样品数量 | 内部费用 | 3190 |  | 3190 | 1台×51点位(¥460) + 13台×19点位(¥210) = 460 + 2,730 = 3,190 | Optical Test: 1 台按 51 点位，其余按 19 点位计费 | Group B | 50130 | 10340 | 39790 | 50130 | 10340 | 39790
Group A | 2 | DV | L1&L4 | L1&L4 Performance Evaluation & Functional Evaluation | 1-14 | 14 个样品 | 72 h | 按样品数量 | 委外费用 |  | 5600 | 5600 | 14个 × 400/个 = 5,600 |  | Group C | 51878 | 5420 | 46458 | 51878 | 5420 | 46458
Group A | 3 | DV | Particle | Particle Exposure | 1-12 |  | 120 h | 按批次 | 委外费用 |  | 24000 | 24000 | 中位数/华测口径：4批 × 1,500/批 + 粉尘费 6,000 + 清洁费 12,000 = 24,000 | Particle Exposure：中位数实验室为华测；此处已拆出批次单价、粉尘费、清洁费 | Group D-1 | 50540 | 5420 | 45120 | 50540 | 5420 | 45120
Group A | 4 | DV | K1 | K1 Low Temperature Exposure | 1-12 | 24 h | 24 h | 按小时 | 委外费用 |  | 720 | 720 | 24h × 30/h = 720 |  | Group D-2 | 114620 | 5420 | 109200 | 114620 | 5420 | 109200
Group A | 5 | DV | K2 | K2 High Temperature Exposure | 1-12 | 24 h | 24 h | 按小时 | 委外费用 |  | 720 | 720 | 24h × 30/h = 720 |  | Group D-3 | 80300 | 3200 | 77100 | 80300 | 3200 | 77100
Group A | 6 | DV | K3 | K3 Low Temperature Operation | 1-12 | 24 h | 24 h | 按小时 | 委外费用 |  | 720 | 720 | 24h × 30/h = 720 |  | Group D-4 | 12200 | 2400 | 9800 | 12200 | 2400 | 9800
Group A | 7 | DV | K4 | K4 High Temperature Operation | 1-12 | 96 h | 96 h | 按小时 | 委外费用 |  | 2880 | 2880 | 96h × 30/h = 2,880 |  | Group D-5 | 33220 | 5420 | 27800 | 33220 | 5420 | 27800
Group A | 8 | DV | K5 | K5 Temperature Step Test | 1-12 | 1 批 | 48 h | 按批次 | 委外费用 |  | 5000 | 5000 | 1批 × 5000/批 = 5,000 |  | Group D-6 | 31710 | 3910 | 27800 | 31710 | 3910 | 27800
Group A | 9 | DV | K6 | K6 Power Thermal Cycle | 1-12 | 240 h | 240 h | 按小时 | 委外费用 |  | 7200 | 7200 | 240h × 30/h = 7,200 |  | Group D-7 | 35520 | 5420 | 30100 | 35520 | 5420 | 30100
Group A | 10 | DV | K7 | K7 Thermal Shock in Air | 1-12 | 105 h | 105 h | 按小时 | 委外费用 |  | 10500 | 10500 | 105h × 100/h = 10,500 |  | Group D-8 | N/A | N/A | N/A | 50240 | 8640 | 41600
Group A | 11 | DV | K15 | K15 Vibration | 1-12 | 48 h | 48 h | 按小时 | 委外费用 |  | 24000 | 24000 | 48h × 500/h = 24,000 |  | Group D-9 | 16820 | 5420 | 11400 | 16820 | 5420 | 11400
Group A | 12 | DV | K16.1 | K16.1 Mechanical Shock Package Drop | 1-14 | 14 个样品 | 48 h | 按样品数量 | 委外费用 |  | 4200 | 4200 | 14个 × 300/个 = 4,200 |  | Group E-1 | 20000 | 0 | 20000 | 20000 | 0 | 20000
Group A | 13 | DV | K16.4 | K16.4 Mechanical Shock Low | 1-12 | 12 个样品 | 48 h | 按样品数量 | 委外费用 |  | 3600 | 3600 | 12个 × 300/个 = 3,600 |  | Group E-2 | 42500 | 0 | 42500 | 42500 | 0 | 42500
Group A | 14 | DV | K17 | K17 Audible Noise | 1-12 | 12 个样品 | 240 h | 按样品数量 | 委外费用 |  | 120000 | 120000 | 3个方向×12台×4000/台=120,000 | K17 Audible Noise 按 MLA 三个方向的组合单价 × 样机数计算 | Computer fee | 12000 |  | 12000 | 12000 |  | 12000
Group A | 15 | DV | K9 | K9 Temperature/Humidity Cycle | 1-12 | 264 h | 264 h | 按小时 | 委外费用 |  | 7920 | 7920 | 264h × 30/h = 7,920 |  | Report fee | 1950 |  | 1950 | 2100 |  | 2100
Group A | 16 | DV | K10 | K10 Water/Fluid Ingress Test | 1-12 | 12 个样品 | 72 h | 按样品数量 | 委外费用 |  | 6000 | 6000 | 12个 × 500/个 = 6,000 |  | 测试费用合计 | 812028 | 64350 | 733728 | 862418 | 72990 | 775328
Group A | 17 | DV | K13 | K13 Dust Ingress | 1-12 | 4 批 | 120 h | 按批次 | 委外费用 |  | 6000 | 6000 | 4批 × 1500/批 = 6,000
Group A | 18 | DV | K14 | K14 Dust Blowing Test | 1-12 | 4 批 | 120 h | 按批次 | 委外费用 |  | 12000 | 12000 | 4批 × 3000/批 = 12,000 | K14 Dust Blowing 指定国测，按 3000/批计算；每批 3 台样品
Group A | 19 | DV | L1&L4 | L1&L4 Performance Evaluation & Functional Evaluation | 1-14 | 14 个样品 | 72 h | 按样品数量 | 委外费用 |  | 5600 | 5600 | 14个 × 400/个 = 5,600
Group A | 20 | DV | Optical | Optical Test | 1-14 | 14 个样品 | 48 h | 按样品数量 | 内部费用 | 3190 |  | 3190 | 1台×51点位(¥460) + 13台×19点位(¥210) = 460 + 2,730 = 3,190 | Optical Test: 1 台按 51 点位，其余按 19 点位计费
Group A | 21 | DV | L6-photo&xray | L6-photo&xray | 1-14 | 14 个样品 | 168 h | 按样品数量 | 内部费用 | 5600 |  | 5600 | 14个 × 400/个 = 5,600 | L6-photo&xray 固定单价 400/个样品；不按实验室报价中值计算
Group A Total Cost | [9 empty] | 11980 | 246660 | 258640
Group B：DV / Group B Sequence Tests
组别顺序 | 组内顺序 | Phase | 测试编号 | 测试项目 | 样品范围 | 计费基数 | 测试时间 | 计费方式 | 费用归属 | 内部费用 | 委外费用 | 费用合计 | 费用计算公式 | 备注
Group B | 1 | DV | Optical | Optical Test | 15-26 | 12 个样品 | 168 h | 按样品数量 | 内部费用 | 2770 |  | 2770 | 1台×51点位(¥460) + 11台×19点位(¥210) = 460 + 2,310 = 2,770 | Optical Test: 1 台按 51 点位，其余按 19 点位计费
Group B | 2 | DV | L1&L4 | L1&L4 Performance Evaluation & Functional Evaluation | 15-26 | 12 个样品 | 72 h | 按样品数量 | 委外费用 |  | 4800 | 4800 | 12个 × 400/个 = 4,800
Group B | 3 | DV | K22 | K22 Chemical Resistance | 15-26 | 72 h | 72 h | 按小时 | 委外费用 |  | 11190 | 11190 | 15种×650/种 + 72h×20/h = 11,190 | K22 Chemical Resistance 按 MLA 条件 1 的 15 种试剂；试剂数量 × 各实验室试剂单价 + 测试时间 × 时间单价 计算
Group B | 4 | DV | K18 | K18 Connector and lead/lock strength | 15-26 | 12 个样品 | 168 h | 按样品数量 | 委外费用 |  | 19000 | 19000 | 4项×12台×325/项 + 微应力3400 = 19,000 | K18.1-K18.4 四项 × 12 台样机 × 单价 + K18.1 微应力费用
Group B | 5 | DV | L1&L4 | L1&L4 Performance Evaluation & Functional Evaluation | 15-26 | 12 个样品 | 72 h | 按样品数量 | 委外费用 |  | 4800 | 4800 | 12个 × 400/个 = 4,800
Group B | 6 | DV | Optical | Optical Test | 15-26 | 12 个样品 | 48 h | 按样品数量 | 内部费用 | 2770 |  | 2770 | 1台×51点位(¥460) + 11台×19点位(¥210) = 460 + 2,310 = 2,770 | Optical Test: 1 台按 51 点位，其余按 19 点位计费
Group B | 7 | DV | L6-photo&xray | L6-photo&xray | 15-26 | 12 个样品 | 168 h | 按样品数量 | 内部费用 | 4800 |  | 4800 | 12个 × 400/个 = 4,800 | L6-photo&xray 固定单价 400/个样品；不按实验室报价中值计算
Group B Total Cost | [9 empty] | 10340 | 39790 | 50130
Group C：DV / Group C Sequence Tests
组别顺序 | 组内顺序 | Phase | 测试编号 | 测试项目 | 样品范围 | 计费基数 | 测试时间 | 计费方式 | 费用归属 | 内部费用 | 委外费用 | 费用合计 | 费用计算公式 | 备注
Group C | 1 | DV | Optical | Optical Test | 27-32 | 6 个样品 | 168 h | 按样品数量 | 内部费用 | 1510 |  | 1510 | 1台×51点位(¥460) + 5台×19点位(¥210) = 460 + 1,050 = 1,510 | Optical Test: 1 台按 51 点位，其余按 19 点位计费
Group C | 2 | DV | L1&L4 | L1&L4 Performance Evaluation & Functional Evaluation | 27-32 | 6 个样品 | 72 h | 按样品数量 | 委外费用 |  | 2400 | 2400 | 6个 × 400/个 = 2,400
Group C | 3 | DV | K7 | K7 Thermal Shock in Air | 27-32 | 105 h | 105 h | 按小时 | 委外费用 |  | 10500 | 10500 | 105h × 100/h = 10,500
Group C | 4 | DV | Particle | Particle Exposure | 27-32 |  | 48 h | 按批次 | 委外费用 |  | 3000 | 3000 | A组已计入粉尘费/清洁费，当前仅计批次费：2批 × 1,500/批 = 3,000 | Particle Exposure：A组已覆盖粉尘费/清洁费，Group C 仅计新增批次费
Group C | 5 | DV | K15 | K15 Vibartion | 27-32 | 24 h | 24 h | 按小时 | 委外费用 |  | 12000 | 12000 | 24h × 500/h = 12,000
Group C | 6 | DV | K13 | K13 Dust Ingress | 27-32 | 2 批 | 48 h | 按批次 | 委外费用 |  | 3000 | 3000 | 2批 × 1500/批 = 3,000
Group C | 7 | DV | K14 | K14 Dust Blowing Test | 27-32 | 2 批 | 72 h | 按批次 | 委外费用 |  | 6000 | 6000 | 2批 × 3000/批 = 6,000 | K14 Dust Blowing 指定国测，按 3000/批计算；每批 3 台样品
Group C | 8 | DV | K26 | K26 Mechanical Wear-Out | 27-32 | 500 h | 500 h | 按小时 | 委外费用 |  | 7158 | 7158 | 334h×10 + 83h×23 + 83h×23 = 7,158 | K26 Mechanical Wear-Out 按 334h 常温 + 83h 低温 + 83h 高温分别计费，采用当前实验室总价
Group C | 9 | DV | L1&L4 | L1&L4 Performance Evaluation & Functional Evaluation | 27-32 | 6 个样品 | 48 h | 按样品数量 | 委外费用 |  | 2400 | 2400 | 6个 × 400/个 = 2,400
Group C | 10 | DV | Optical | Optical Test | 27-32 | 6 个样品 | 24 h | 按样品数量 | 内部费用 | 1510 |  | 1510 | 1台×51点位(¥460) + 5台×19点位(¥210) = 460 + 1,050 = 1,510 | Optical Test: 1 台按 51 点位，其余按 19 点位计费
Group C | 11 | DV | L6-photo&xray | L6-photo&xray | 27-32 | 6 个样品 | 72 h | 按样品数量 | 内部费用 | 2400 |  | 2400 | 6个 × 400/个 = 2,400 | L6-photo&xray 固定单价 400/个样品；不按实验室报价中值计算
Group C Total Cost | [9 empty] | 5420 | 46458 | 51878
Group D-1：DV / Group D Parallel Tests / D-1 Corrosive Gases
组别顺序 | 组内顺序 | Phase | 测试编号 | 测试项目 | 样品范围 | 计费基数 | 测试时间 | 计费方式 | 费用归属 | 内部费用 | 委外费用 | 费用合计 | 费用计算公式 | 备注
Group D-1 | 1 | DV | Optical | Optical Test | 33-38 | 6 个样品 | 168 h | 按样品数量 | 内部费用 | 1510 |  | 1510 | 1台×51点位(¥460) + 5台×19点位(¥210) = 460 + 1,050 = 1,510 | Optical Test: 1 台按 51 点位，其余按 19 点位计费
Group D-1 | 2 | DV | L1&L4 | L1&L4 Performance Evaluation & Functional Evaluation | 33-38 | 6 个样品 | 72 h | 按样品数量 | 委外费用 |  | 2400 | 2400 | 6个 × 400/个 = 2,400
Group D-1 | 3 | DV | K21 | K21 Corrosive Gases | 33-38 | 336 h | 336 h | 按小时 | 委外费用 |  | 40320 | 40320 | 336h × 120/h = 40,320
Group D-1 | 4 | DV | L1&L4 | L1&L4 Performance Evaluation & Functional Evaluation | 33-38 | 6 个样品 | 48 h | 按样品数量 | 委外费用 |  | 2400 | 2400 | 6个 × 400/个 = 2,400
Group D-1 | 5 | DV | Optical | Optical Test | 33-38 | 6 个样品 | 24 h | 按样品数量 | 内部费用 | 1510 |  | 1510 | 1台×51点位(¥460) + 5台×19点位(¥210) = 460 + 1,050 = 1,510 | Optical Test: 1 台按 51 点位，其余按 19 点位计费
Group D-1 | 6 | DV | L6-photo&xray | L6-photo&xray | 33-38 | 6 个样品 | 72 h | 按样品数量 | 内部费用 | 2400 |  | 2400 | 6个 × 400/个 = 2,400 | L6-photo&xray 固定单价 400/个样品；不按实验室报价中值计算
Group D-1 Total Cost | [9 empty] | 5420 | 45120 | 50540
Group D-2：DV / Group D Parallel Tests / D-2 Solar Radiation
组别顺序 | 组内顺序 | Phase | 测试编号 | 测试项目 | 样品范围 | 计费基数 | 测试时间 | 计费方式 | 费用归属 | 内部费用 | 委外费用 | 费用合计 | 费用计算公式 | 备注
Group D-2 | 1 | DV | Optical | Optical Test | 39-44 | 6 个样品 | 168 h | 按样品数量 | 内部费用 | 1510 |  | 1510 | 1台×51点位(¥460) + 5台×19点位(¥210) = 460 + 1,050 = 1,510 | Optical Test: 1 台按 51 点位，其余按 19 点位计费
Group D-2 | 2 | DV | L1&L4 | L1&L4 Performance Evaluation & Functional Evaluation | 39-44 | 6 个样品 | 72 h | 按样品数量 | 委外费用 |  | 2400 | 2400 | 6个 × 400/个 = 2,400
Group D-2 | 3 | DV | K20 | K20 Solar Radiation | 39-44 | 720 h | 720 h | 按小时 | 委外费用 |  | 104400 | 104400 | 720h × 145/h = 104,400
Group D-2 | 4 | DV | L1&L4 | L1&L4 Performance Evaluation & Functional Evaluation | 39-44 | 6 个样品 | 48 h | 按样品数量 | 委外费用 |  | 2400 | 2400 | 6个 × 400/个 = 2,400
Group D-2 | 5 | DV | Optical | Optical Test | 39-44 | 6 个样品 | 24 h | 按样品数量 | 内部费用 | 1510 |  | 1510 | 1台×51点位(¥460) + 5台×19点位(¥210) = 460 + 1,050 = 1,510 | Optical Test: 1 台按 51 点位，其余按 19 点位计费
Group D-2 | 6 | DV | L6-photo&xray | L6-photo&xray | 39-44 | 6 个样品 | 72 h | 按样品数量 | 内部费用 | 2400 |  | 2400 | 6个 × 400/个 = 2,400 | L6-photo&xray 固定单价 400/个样品；不按实验室报价中值计算
Group D-2 Total Cost | [9 empty] | 5420 | 109200 | 114620
Group D-3：DV / Group D Parallel Tests / D-3 PCBA
组别顺序 | 组内顺序 | Phase | 测试编号 | 测试项目 | 样品范围 | 计费基数 | 测试时间 | 计费方式 | 费用归属 | 内部费用 | 委外费用 | 费用合计 | 费用计算公式 | 备注
Group D-3 | 1 | DV | L1&L4 | L1&L4 Performance Evaluation & Functional Evaluation | 45-52 | 8 个样品 | 72 h | 按样品数量 | 委外费用 |  | 2400 | 2400 | 8个 × 300/个 = 2,400
Group D-3 | 2 | DV | K23 | K23 Thermal Shock Endurance | 45-52 | 1017 h | 1017 h | 按小时 | 委外费用 |  | 50850 | 50850 | 1017h × 50/h = 50,850
Group D-3 | 3 | DV | L1&L4 | L1&L4 Performance Evaluation & Functional Evaluation | 45-52 | 8 个样品 | 48 h | 按样品数量 | 委外费用 |  | 2400 | 2400 | 8个 × 300/个 = 2,400
Group D-3 | 4 | DV | L6-photo&xray | L6-photo&xray | 45-52 | 8 个样品 | 72 h | 按样品数量 | 内部费用 | 3200 |  | 3200 | 8个 × 400/个 = 3,200 | L6-photo&xray 固定单价 400/个样品；不按实验室报价中值计算
Group D-3 | 5 | DV | L6-SEM&SECTION | L6-SEM&SECTION | 45-52 | 33 个点位 | 480 h | 按样品数量 | 委外费用 |  | 21450 | 21450 | 33个 × 650/个 = 21,450 | L6-SEM&SECTION 委外组合报价：SEM & Sectioning 按 33 个测试点位采用当前实验室总价
Group D-3 Total Cost | [9 empty] | 3200 | 77100 | 80300
Group D-4：DV / Group D Parallel Tests / D-4 PCBA
组别顺序 | 组内顺序 | Phase | 测试编号 | 测试项目 | 样品范围 | 计费基数 | 测试时间 | 计费方式 | 费用归属 | 内部费用 | 委外费用 | 费用合计 | 费用计算公式 | 备注
Group D-4 | 1 | DV | L1&L4 | L1&L4 Performance Evaluation & Functional Evaluation | 53-58 | 6 个样品 | 72 h | 按样品数量 | 委外费用 |  | 2400 | 2400 | 6个 × 400/个 = 2,400
Group D-4 | 2 | DV | K8 | K8 Dewing Test | 53-58 | 1 批 | 48 h | 按批次 | 委外费用 |  | 5000 | 5000 | 1批 × 5000/批 = 5,000
Group D-4 | 3 | DV | L1&L4 | L1&L4 Performance Evaluation & Functional Evaluation | 53-58 | 6 个样品 | 48 h | 按样品数量 | 委外费用 |  | 2400 | 2400 | 6个 × 400/个 = 2,400
Group D-4 | 4 | DV | L6-photo&xray | L6-photo&xray | 53-58 | 6 个样品 | 72 h | 按样品数量 | 内部费用 | 2400 |  | 2400 | 6个 × 400/个 = 2,400 | L6-photo&xray 固定单价 400/个样品；不按实验室报价中值计算
Group D-4 Total Cost | [9 empty] | 2400 | 9800 | 12200
Group D-5：DV / Group D Parallel Tests / D-5 Life Test-1
组别顺序 | 组内顺序 | Phase | 测试编号 | 测试项目 | 样品范围 | 计费基数 | 测试时间 | 计费方式 | 费用归属 | 内部费用 | 委外费用 | 费用合计 | 费用计算公式 | 备注
Group D-5 | 1 | DV | Optical | Optical Test | 59-64 | 6 个样品 | 168 h | 按样品数量 | 内部费用 | 1510 |  | 1510 | 1台×51点位(¥460) + 5台×19点位(¥210) = 460 + 1,050 = 1,510 | Optical Test: 1 台按 51 点位，其余按 19 点位计费
Group D-5 | 2 | DV | L1&L4 | L1&L4 Performance Evaluation & Functional Evaluation | 59-64 | 6 个样品 | 72 h | 按样品数量 | 委外费用 |  | 2400 | 2400 | 6个 × 400/个 = 2,400
Group D-5 | 3 | DV | K24 | K24 High Temperature Endurance | 59-64 | 1000 h | 1000 h | 按小时 | 委外费用 |  | 23000 | 23000 | 1000h × 23/h = 23,000
Group D-5 | 4 | DV | L1&L4 | L1&L4 Performance Evaluation & Functional Evaluation | 59-64 | 6 个样品 | 48 h | 按样品数量 | 委外费用 |  | 2400 | 2400 | 6个 × 400/个 = 2,400
Group D-5 | 5 | DV | Optical | Optical Test | 59-64 | 6 个样品 | 24 h | 按样品数量 | 内部费用 | 1510 |  | 1510 | 1台×51点位(¥460) + 5台×19点位(¥210) = 460 + 1,050 = 1,510 | Optical Test: 1 台按 51 点位，其余按 19 点位计费
Group D-5 | 6 | DV | L6-photo&xray | L6-photo&xray | 59-64 | 6 个样品 | 72 h | 按样品数量 | 内部费用 | 2400 |  | 2400 | 6个 × 400/个 = 2,400 | L6-photo&xray 固定单价 400/个样品；不按实验室报价中值计算
Group D-5 Total Cost | [9 empty] | 5420 | 27800 | 33220
Group D-6：DV / Group D Parallel Tests / D-6 Life Test-2-1
组别顺序 | 组内顺序 | Phase | 测试编号 | 测试项目 | 样品范围 | 计费基数 | 测试时间 | 计费方式 | 费用归属 | 内部费用 | 委外费用 | 费用合计 | 费用计算公式 | 备注
Group D-6 | 1 | DV | Optical | Optical Test | 65-70 | 6 个样品 | 168 h | 按样品数量 | 内部费用 | 1510 |  | 1510 | 1台×51点位(¥460) + 5台×19点位(¥210) = 460 + 1,050 = 1,510 | Optical Test: 1 台按 51 点位，其余按 19 点位计费
Group D-6 | 2 | DV | L1&L4 | L1&L4 Performance Evaluation & Functional Evaluation | 65-70 | 6 个样品 | 72 h | 按样品数量 | 委外费用 |  | 2400 | 2400 | 6个 × 400/个 = 2,400
Group D-6 | 3 | DV | K27 | K27 85/85 High Temperature -High Humidity Endurance | 65-70 | 1000 h | 1000 h | 按小时 | 委外费用 |  | 23000 | 23000 | 1000h × 23/h = 23,000
Group D-6 | 4 | DV | L1&L4 | L1&L4 Performance Evaluation & Functional Evaluation | 65-70 | 6 个样品 | 48 h | 按样品数量 | 委外费用 |  | 2400 | 2400 | 6个 × 400/个 = 2,400
Group D-6 | 5 | DV | L6-photo&xray | L6-photo&xray | 65-70 | 6 个样品 | 72 h | 按样品数量 | 内部费用 | 2400 |  | 2400 | 6个 × 400/个 = 2,400 | L6-photo&xray 固定单价 400/个样品；不按实验室报价中值计算
Group D-6 Total Cost | [9 empty] | 3910 | 27800 | 31710
Group D-7：DV / Group D Parallel Tests / D-7 Life Test-2-2
组别顺序 | 组内顺序 | Phase | 测试编号 | 测试项目 | 样品范围 | 计费基数 | 测试时间 | 计费方式 | 费用归属 | 内部费用 | 委外费用 | 费用合计 | 费用计算公式 | 备注
Group D-7 | 1 | DV | Optical | Optical Test | 71-76 | 6 个样品 | 168 h | 按样品数量 | 内部费用 | 1510 |  | 1510 | 1台×51点位(¥460) + 5台×19点位(¥210) = 460 + 1,050 = 1,510 | Optical Test: 1 台按 51 点位，其余按 19 点位计费
Group D-7 | 2 | DV | L1&L4 | L1&L4 Performance Evaluation & Functional Evaluation | 71-76 | 6 个样品 | 72 h | 按样品数量 | 委外费用 |  | 2400 | 2400 | 6个 × 400/个 = 2,400
Group D-7 | 3 | DV | K27 | K27 60/95 High Temperature -High Humidity Endurance | 71-76 | 1100 h | 1100 h | 按小时 | 委外费用 |  | 25300 | 25300 | 1100h × 23/h = 25,300
Group D-7 | 4 | DV | L1&L4 | L1&L4 Performance Evaluation & Functional Evaluation | 71-76 | 6 个样品 | 48 h | 按样品数量 | 委外费用 |  | 2400 | 2400 | 6个 × 400/个 = 2,400
Group D-7 | 5 | DV | Optical | Optical Test | 71-76 | 6 个样品 | 24 h | 按样品数量 | 内部费用 | 1510 |  | 1510 | 1台×51点位(¥460) + 5台×19点位(¥210) = 460 + 1,050 = 1,510 | Optical Test: 1 台按 51 点位，其余按 19 点位计费
Group D-7 | 6 | DV | L6-photo&xray | L6-photo&xray | 71-76 | 6 个样品 | 72 h | 按样品数量 | 内部费用 | 2400 |  | 2400 | 6个 × 400/个 = 2,400 | L6-photo&xray 固定单价 400/个样品；不按实验室报价中值计算
Group D-7 Total Cost | [9 empty] | 5420 | 30100 | 35520
Group D-9：DV / Group D Parallel Tests / D-9
组别顺序 | 组内顺序 | Phase | 测试编号 | 测试项目 | 样品范围 | 计费基数 | 测试时间 | 计费方式 | 费用归属 | 内部费用 | 委外费用 | 费用合计 | 费用计算公式 | 备注
Group D-9 | 1 | DV | Optical | Optical Test | 77-82 | 6 个样品 | 168 h | 按样品数量 | 内部费用 | 1510 |  | 1510 | 1台×51点位(¥460) + 5台×19点位(¥210) = 460 + 1,050 = 1,510 | Optical Test: 1 台按 51 点位，其余按 19 点位计费
Group D-9 | 2 | DV | L1&L4 | L1&L4 Performance Evaluation & Functional Evaluation | 77-82 | 6 个样品 | 72 h | 按样品数量 | 委外费用 |  | 2400 | 2400 | 6个 × 400/个 = 2,400
Group D-9 | 3 | DV | K52.351 | K52.351 Condensing humidity | 77-82 | 120 h | 120 h | 按小时 | 委外费用 |  | 6600 | 6600 | 120h × 55/h = 6,600
Group D-9 | 4 | DV | L1&L4 | L1&L4 Performance Evaluation & Functional Evaluation | 77-82 | 6 个样品 | 48 h | 按样品数量 | 委外费用 |  | 2400 | 2400 | 6个 × 400/个 = 2,400
Group D-9 | 5 | DV | Optical | Optical Test | 77-82 | 6 个样品 | 24 h | 按样品数量 | 内部费用 | 1510 |  | 1510 | 1台×51点位(¥460) + 5台×19点位(¥210) = 460 + 1,050 = 1,510 | Optical Test: 1 台按 51 点位，其余按 19 点位计费
Group D-9 | 6 | DV | L6-photo&xray | L6-photo&xray | 77-82 | 6 个样品 | 72 h | 按样品数量 | 内部费用 | 2400 |  | 2400 | 6个 × 400/个 = 2,400 | L6-photo&xray 固定单价 400/个样品；不按实验室报价中值计算
Group D-9 Total Cost | [9 empty] | 5420 | 11400 | 16820
Group E-1：DV / Group F Other Tests / Restricted Substance
组别顺序 | 组内顺序 | Phase | 测试编号 | 测试项目 | 样品范围 | 计费基数 | 测试时间 | 计费方式 | 费用归属 | 内部费用 | 委外费用 | 费用合计 | 费用计算公式 | 备注
Group E-1 | 1 | DV | E-1 | E-1 Restricted Substance Management | 83 | 1 个样品 | 960 h | 固定总价 | 委外费用 |  | 20000 | 20000 | 固定总价 20000 (含评估费 1500) | 禁限用物质总价 20000，其中 1500 为评估费
Group E-1 Total Cost | [9 empty] | 0 | 20000 | 20000
Group E-2：DV / Group F Other Tests / Noise test
组别顺序 | 组内顺序 | Phase | 测试编号 | 测试项目 | 样品范围 | 计费基数 | 测试时间 | 计费方式 | 费用归属 | 内部费用 | 委外费用 | 费用合计 | 费用计算公式 | 备注
Group E-2 | 1 | DV | E-2 | E-2 Operating Noise & Transient Noise | 84-108 | 25 个样品 | 480 h | 按样品数量 | 委外费用 |  | 42500 | 42500 | 25台样机 × 1700/台 = 42,500 | 操作噪声暂按 SGS 合作价 1700/台样机计算
Group E-2 Total Cost | [9 empty] | 0 | 42500 | 42500
DV附加费用 |  |  |  | 明细 | 计费基数 |  |  | 计费方式 | 费用归属 | 内部费用 | 委外费用 | 费用合计 | 费用计算公式 | 备注
|  |  |  | Computer fee | 48 月/台系数 |  |  | 按系数 | 委外费用 |  | 12000 | 12000 | SGS 250/月/台 × 48 = 12,000 | Computer Fee 当前按 SGS 报价计入
|  |  |  | Report fee | 13份报告 |  |  | 按报告份数 | 委外费用 |  | 1950 | 1950 | 苏勃 150/份 × 13 份 = 1,950 | Report Fee 当前按苏勃报价计入
PV 组别顺序 | Group A -> Group B -> Group C -> Group D-1 -> Group D-2 -> Group D-3 -> Group D-4 -> Group D-5 -> Group D-6 -> Group D-7 -> Group D-8 -> Group D-9 -> Group E-1 -> Group E-2
Group A：PV / Group A Sequence Tests
组别顺序 | 组内顺序 | Phase | 测试编号 | 测试项目 | 样品范围 | 计费基数 | 测试时间 | 计费方式 | 费用归属 | 内部费用 | 委外费用 | 费用合计 | 费用计算公式 | 备注
Group A | 1 | PV | Optical | Optical Test | 1-14 | 14 个样品 | 168 h | 按样品数量 | 内部费用 | 3190 |  | 3190 | 1台×51点位(¥460) + 13台×19点位(¥210) = 460 + 2,730 = 3,190 | Optical Test: 1 台按 51 点位，其余按 19 点位计费
Group A | 2 | PV | L1&L4 | L1&L4 Performance Evaluation & Functional Evaluation | 1-14 | 14 个样品 | 72 h | 按样品数量 | 委外费用 |  | 5600 | 5600 | 14个 × 400/个 = 5,600
Group A | 3 | PV | Particle | Particle Exposure | 1-12 |  | 120 h | 按批次 | 委外费用 |  | 24000 | 24000 | 中位数/华测口径：4批 × 1,500/批 + 粉尘费 6,000 + 清洁费 12,000 = 24,000 | Particle Exposure：中位数实验室为华测；此处已拆出批次单价、粉尘费、清洁费
Group A | 4 | PV | K1 | K1 Low Temperature Exposure | 1-12 | 24 h | 24 h | 按小时 | 委外费用 |  | 720 | 720 | 24h × 30/h = 720
Group A | 5 | PV | K2 | K2 High Temperature Exposure | 1-12 | 24 h | 24 h | 按小时 | 委外费用 |  | 720 | 720 | 24h × 30/h = 720
Group A | 6 | PV | K3 | K3 Low Temperature Operation | 1-12 | 24 h | 24 h | 按小时 | 委外费用 |  | 720 | 720 | 24h × 30/h = 720
Group A | 7 | PV | K4 | K4 High Temperature Operation | 1-12 | 96 h | 96 h | 按小时 | 委外费用 |  | 2880 | 2880 | 96h × 30/h = 2,880
Group A | 8 | PV | K5 | K5 Temperature Step Test | 1-12 | 1 批 | 48 h | 按批次 | 委外费用 |  | 5000 | 5000 | 1批 × 5000/批 = 5,000
Group A | 9 | PV | K6 | K6 Power Thermal Cycle | 1-12 | 240 h | 240 h | 按小时 | 委外费用 |  | 7200 | 7200 | 240h × 30/h = 7,200
Group A | 10 | PV | K7 | K7 Thermal Shock in Air | 1-12 | 105 h | 105 h | 按小时 | 委外费用 |  | 10500 | 10500 | 105h × 100/h = 10,500
Group A | 11 | PV | K15 | K15 Vibration | 1-12 | 48 h | 48 h | 按小时 | 委外费用 |  | 24000 | 24000 | 48h × 500/h = 24,000
Group A | 12 | PV | K16.1 | K16.1 Mechanical Shock Package Drop | 1-14 | 14 个样品 | 48 h | 按样品数量 | 委外费用 |  | 4200 | 4200 | 14个 × 300/个 = 4,200
Group A | 13 | PV | K16.4 | K16.4 Mechanical Shock Low | 1-12 | 12 个样品 | 48 h | 按样品数量 | 委外费用 |  | 3600 | 3600 | 12个 × 300/个 = 3,600
Group A | 14 | PV | K17 | K17 Audible Noise | 1-12 | 12 个样品 | 240 h | 按样品数量 | 委外费用 |  | 120000 | 120000 | 3个方向×12台×4000/台=120,000 | K17 Audible Noise 按 MLA 三个方向的组合单价 × 样机数计算
Group A | 15 | PV | K9 | K9 Temperature/Humidity Cycle | 1-12 | 264 h | 264 h | 按小时 | 委外费用 |  | 7920 | 7920 | 264h × 30/h = 7,920
Group A | 16 | PV | K10 | K10 Water/Fluid Ingress Test | 1-12 | 12 个样品 | 72 h | 按样品数量 | 委外费用 |  | 6000 | 6000 | 12个 × 500/个 = 6,000
Group A | 17 | PV | K13 | K13 Dust Ingress | 1-12 | 4 批 | 120 h | 按批次 | 委外费用 |  | 6000 | 6000 | 4批 × 1500/批 = 6,000
Group A | 18 | PV | K14 | K14 Dust Blowing Test | 1-12 | 4 批 | 120 h | 按批次 | 委外费用 |  | 12000 | 12000 | 4批 × 3000/批 = 12,000 | K14 Dust Blowing 指定国测，按 3000/批计算；每批 3 台样品
Group A | 19 | PV | L1&L4 | L1&L4 Performance Evaluation & Functional Evaluation | 1-14 | 14 个样品 | 72 h | 按样品数量 | 委外费用 |  | 5600 | 5600 | 14个 × 400/个 = 5,600
Group A | 20 | PV | Optical | Optical Test | 1-14 | 14 个样品 | 48 h | 按样品数量 | 内部费用 | 3190 |  | 3190 | 1台×51点位(¥460) + 13台×19点位(¥210) = 460 + 2,730 = 3,190 | Optical Test: 1 台按 51 点位，其余按 19 点位计费
Group A | 21 | PV | L6-photo&xray | L6-photo&xray | 1-14 | 14 个样品 | 168 h | 按样品数量 | 内部费用 | 5600 |  | 5600 | 14个 × 400/个 = 5,600 | L6-photo&xray 固定单价 400/个样品；不按实验室报价中值计算
Group A Total Cost | [9 empty] | 11980 | 246660 | 258640
Group B：PV / Group B Sequence Tests
组别顺序 | 组内顺序 | Phase | 测试编号 | 测试项目 | 样品范围 | 计费基数 | 测试时间 | 计费方式 | 费用归属 | 内部费用 | 委外费用 | 费用合计 | 费用计算公式 | 备注
Group B | 1 | PV | Optical | Optical Test | 15-26 | 12 个样品 | 168 h | 按样品数量 | 内部费用 | 2770 |  | 2770 | 1台×51点位(¥460) + 11台×19点位(¥210) = 460 + 2,310 = 2,770 | Optical Test: 1 台按 51 点位，其余按 19 点位计费
Group B | 2 | PV | L1&L4 | L1&L4 Performance Evaluation & Functional Evaluation | 15-26 | 12 个样品 | 72 h | 按样品数量 | 委外费用 |  | 4800 | 4800 | 12个 × 400/个 = 4,800
Group B | 3 | PV | K22 | K22 Chemical Resistance | 15-26 | 72 h | 72 h | 按小时 | 委外费用 |  | 11190 | 11190 | 15种×650/种 + 72h×20/h = 11,190 | K22 Chemical Resistance 按 MLA 条件 1 的 15 种试剂；试剂数量 × 各实验室试剂单价 + 测试时间 × 时间单价 计算
Group B | 4 | PV | K18 | K18 Connector and lead/lock strength | 15-26 | 12 个样品 | 168 h | 按样品数量 | 委外费用 |  | 19000 | 19000 | 4项×12台×325/项 + 微应力3400 = 19,000 | K18.1-K18.4 四项 × 12 台样机 × 单价 + K18.1 微应力费用
Group B | 5 | PV | L1&L4 | L1&L4 Performance Evaluation & Functional Evaluation | 15-26 | 12 个样品 | 72 h | 按样品数量 | 委外费用 |  | 4800 | 4800 | 12个 × 400/个 = 4,800
Group B | 6 | PV | Optical | Optical Test | 15-26 | 12 个样品 | 48 h | 按样品数量 | 内部费用 | 2770 |  | 2770 | 1台×51点位(¥460) + 11台×19点位(¥210) = 460 + 2,310 = 2,770 | Optical Test: 1 台按 51 点位，其余按 19 点位计费
Group B | 7 | PV | L6-photo&xray | L6-photo&xray | 15-26 | 12 个样品 | 168 h | 按样品数量 | 内部费用 | 4800 |  | 4800 | 12个 × 400/个 = 4,800 | L6-photo&xray 固定单价 400/个样品；不按实验室报价中值计算
Group B Total Cost | [9 empty] | 10340 | 39790 | 50130
Group C：PV / Group C Sequence Tests
组别顺序 | 组内顺序 | Phase | 测试编号 | 测试项目 | 样品范围 | 计费基数 | 测试时间 | 计费方式 | 费用归属 | 内部费用 | 委外费用 | 费用合计 | 费用计算公式 | 备注
Group C | 1 | PV | Optical | Optical Test | 27-32 | 6 个样品 | 168 h | 按样品数量 | 内部费用 | 1510 |  | 1510 | 1台×51点位(¥460) + 5台×19点位(¥210) = 460 + 1,050 = 1,510 | Optical Test: 1 台按 51 点位，其余按 19 点位计费
Group C | 2 | PV | L1&L4 | L1&L4 Performance Evaluation & Functional Evaluation | 27-32 | 6 个样品 | 72 h | 按样品数量 | 委外费用 |  | 2400 | 2400 | 6个 × 400/个 = 2,400
Group C | 3 | PV | K7 | K7 Thermal Shock in Air | 27-32 | 105 h | 105 h | 按小时 | 委外费用 |  | 10500 | 10500 | 105h × 100/h = 10,500
Group C | 4 | PV | Particle | Particle Exposure | 27-32 |  | 48 h | 按批次 | 委外费用 |  | 3000 | 3000 | A组已计入粉尘费/清洁费，当前仅计批次费：2批 × 1,500/批 = 3,000 | Particle Exposure：A组已覆盖粉尘费/清洁费，Group C 仅计新增批次费
Group C | 5 | PV | K15 | K15 Vibartion | 27-32 | 24 h | 24 h | 按小时 | 委外费用 |  | 12000 | 12000 | 24h × 500/h = 12,000
Group C | 6 | PV | K13 | K13 Dust Ingress | 27-32 | 2 批 | 48 h | 按批次 | 委外费用 |  | 3000 | 3000 | 2批 × 1500/批 = 3,000
Group C | 7 | PV | K14 | K14 Dust Blowing Test | 27-32 | 2 批 | 72 h | 按批次 | 委外费用 |  | 6000 | 6000 | 2批 × 3000/批 = 6,000 | K14 Dust Blowing 指定国测，按 3000/批计算；每批 3 台样品
Group C | 8 | PV | K26 | K26 Mechanical Wear-Out | 27-32 | 500 h | 500 h | 按小时 | 委外费用 |  | 7158 | 7158 | 334h×10 + 83h×23 + 83h×23 = 7,158 | K26 Mechanical Wear-Out 按 334h 常温 + 83h 低温 + 83h 高温分别计费，采用当前实验室总价
Group C | 9 | PV | L1&L4 | L1&L4 Performance Evaluation & Functional Evaluation | 27-32 | 6 个样品 | 48 h | 按样品数量 | 委外费用 |  | 2400 | 2400 | 6个 × 400/个 = 2,400
Group C | 10 | PV | Optical | Optical Test | 27-32 | 6 个样品 | 24 h | 按样品数量 | 内部费用 | 1510 |  | 1510 | 1台×51点位(¥460) + 5台×19点位(¥210) = 460 + 1,050 = 1,510 | Optical Test: 1 台按 51 点位，其余按 19 点位计费
Group C | 11 | PV | L6-photo&xray | L6-photo&xray | 27-32 | 6 个样品 | 72 h | 按样品数量 | 内部费用 | 2400 |  | 2400 | 6个 × 400/个 = 2,400 | L6-photo&xray 固定单价 400/个样品；不按实验室报价中值计算
Group C Total Cost | [9 empty] | 5420 | 46458 | 51878
Group D-1：PV / Group D Parallel Tests / D-1 Corrosive Gases
组别顺序 | 组内顺序 | Phase | 测试编号 | 测试项目 | 样品范围 | 计费基数 | 测试时间 | 计费方式 | 费用归属 | 内部费用 | 委外费用 | 费用合计 | 费用计算公式 | 备注
Group D-1 | 1 | PV | Optical | Optical Test | 33-38 | 6 个样品 | 168 h | 按样品数量 | 内部费用 | 1510 |  | 1510 | 1台×51点位(¥460) + 5台×19点位(¥210) = 460 + 1,050 = 1,510 | Optical Test: 1 台按 51 点位，其余按 19 点位计费
Group D-1 | 2 | PV | L1&L4 | L1&L4 Performance Evaluation & Functional Evaluation | 33-38 | 6 个样品 | 72 h | 按样品数量 | 委外费用 |  | 2400 | 2400 | 6个 × 400/个 = 2,400
Group D-1 | 3 | PV | K21 | K21 Corrosive Gases | 33-38 | 336 h | 336 h | 按小时 | 委外费用 |  | 40320 | 40320 | 336h × 120/h = 40,320
Group D-1 | 4 | PV | L1&L4 | L1&L4 Performance Evaluation & Functional Evaluation | 33-38 | 6 个样品 | 48 h | 按样品数量 | 委外费用 |  | 2400 | 2400 | 6个 × 400/个 = 2,400
Group D-1 | 5 | PV | Optical | Optical Test | 33-38 | 6 个样品 | 24 h | 按样品数量 | 内部费用 | 1510 |  | 1510 | 1台×51点位(¥460) + 5台×19点位(¥210) = 460 + 1,050 = 1,510 | Optical Test: 1 台按 51 点位，其余按 19 点位计费
Group D-1 | 6 | PV | L6-photo&xray | L6-photo&xray | 33-38 | 6 个样品 | 72 h | 按样品数量 | 内部费用 | 2400 |  | 2400 | 6个 × 400/个 = 2,400 | L6-photo&xray 固定单价 400/个样品；不按实验室报价中值计算
Group D-1 Total Cost | [9 empty] | 5420 | 45120 | 50540
Group D-2：PV / Group D Parallel Tests / D-2 Solar Radiation
组别顺序 | 组内顺序 | Phase | 测试编号 | 测试项目 | 样品范围 | 计费基数 | 测试时间 | 计费方式 | 费用归属 | 内部费用 | 委外费用 | 费用合计 | 费用计算公式 | 备注
Group D-2 | 1 | PV | Optical | Optical Test | 39-44 | 6 个样品 | 168 h | 按样品数量 | 内部费用 | 1510 |  | 1510 | 1台×51点位(¥460) + 5台×19点位(¥210) = 460 + 1,050 = 1,510 | Optical Test: 1 台按 51 点位，其余按 19 点位计费
Group D-2 | 2 | PV | L1&L4 | L1&L4 Performance Evaluation & Functional Evaluation | 39-44 | 6 个样品 | 72 h | 按样品数量 | 委外费用 |  | 2400 | 2400 | 6个 × 400/个 = 2,400
Group D-2 | 3 | PV | K20 | K20 Solar Radiation | 39-44 | 720 h | 720 h | 按小时 | 委外费用 |  | 104400 | 104400 | 720h × 145/h = 104,400
Group D-2 | 4 | PV | L1&L4 | L1&L4 Performance Evaluation & Functional Evaluation | 39-44 | 6 个样品 | 48 h | 按样品数量 | 委外费用 |  | 2400 | 2400 | 6个 × 400/个 = 2,400
Group D-2 | 5 | PV | Optical | Optical Test | 39-44 | 6 个样品 | 24 h | 按样品数量 | 内部费用 | 1510 |  | 1510 | 1台×51点位(¥460) + 5台×19点位(¥210) = 460 + 1,050 = 1,510 | Optical Test: 1 台按 51 点位，其余按 19 点位计费
Group D-2 | 6 | PV | L6-photo&xray | L6-photo&xray | 39-44 | 6 个样品 | 72 h | 按样品数量 | 内部费用 | 2400 |  | 2400 | 6个 × 400/个 = 2,400 | L6-photo&xray 固定单价 400/个样品；不按实验室报价中值计算
Group D-2 Total Cost | [9 empty] | 5420 | 109200 | 114620
Group D-3：PV / Group D Parallel Tests / D-3 Thermal Shock Endurance --PCBA
组别顺序 | 组内顺序 | Phase | 测试编号 | 测试项目 | 样品范围 | 计费基数 | 测试时间 | 计费方式 | 费用归属 | 内部费用 | 委外费用 | 费用合计 | 费用计算公式 | 备注
Group D-3 | 1 | PV | Optical | Optical Test | 45-52 |  | 168 h | 待确认 | 内部费用
Group D-3 | 2 | PV | L1&L4 | L1&L4 Performance Evaluation & Functional Evaluation | 45-52 | 6 个样品 | 72 h | 按样品数量 | 委外费用 |  | 2400 | 2400 | 6个 × 400/个 = 2,400
Group D-3 | 3 | PV | K23 | K23 Thermal Shock Endurance | 45-52 | 1017 h | 1017 h | 按小时 | 委外费用 |  | 50850 | 50850 | 1017h × 50/h = 50,850
Group D-3 | 4 | PV | L1&L4 | L1&L4 Performance Evaluation & Functional Evaluation | 45-52 | 6 个样品 | 48 h | 按样品数量 | 委外费用 |  | 2400 | 2400 | 6个 × 400/个 = 2,400
Group D-3 | 5 | PV | L6-photo&xray | L6-photo&xray | 45-52 | 8 个样品 | 72 h | 按样品数量 | 内部费用 | 3200 |  | 3200 | 8个 × 400/个 = 3,200 | L6-photo&xray 固定单价 400/个样品；不按实验室报价中值计算
Group D-3 | 6 | PV | L6-SEM&SECTION | L6-SEM&SECTION | 45-52 | 33 个样品 | 480 h | 按样品数量 | 委外费用 |  | 21450 | 21450 | 33个 × 650/个 = 21,450 | L6-SEM&SECTION 委外组合报价：SEM & Sectioning 按 33 个测试点位采用当前实验室总价
Group D-3 Total Cost | [9 empty] | 3200 | 77100 | 80300
Group D-4：PV / Group D Parallel Tests / D-4 Dewing Test-- PCBA
组别顺序 | 组内顺序 | Phase | 测试编号 | 测试项目 | 样品范围 | 计费基数 | 测试时间 | 计费方式 | 费用归属 | 内部费用 | 委外费用 | 费用合计 | 费用计算公式 | 备注
Group D-4 | 1 | PV | Optical | Optical Test | 53-58 |  | 168 h | 待确认 | 内部费用
Group D-4 | 2 | PV | L1&L4 | L1&L4 Performance Evaluation & Functional Evaluation | 53-58 | 6 个样品 | 72 h | 按样品数量 | 委外费用 |  | 2400 | 2400 | 6个 × 400/个 = 2,400
Group D-4 | 3 | PV | K8 | K8 Dewing Test | 53-58 | 1 批 | 48 h | 按批次 | 委外费用 |  | 5000 | 5000 | 1批 × 5000/批 = 5,000
Group D-4 | 4 | PV | L1&L4 | L1&L4 Performance Evaluation & Functional Evaluation | 53-58 | 6 个样品 | 48 h | 按样品数量 | 委外费用 |  | 2400 | 2400 | 6个 × 400/个 = 2,400
Group D-4 | 5 | PV | L6-photo&xray | L6-photo&xray | 53-58 | 6 个样品 | 72 h | 按样品数量 | 内部费用 | 2400 |  | 2400 | 6个 × 400/个 = 2,400 | L6-photo&xray 固定单价 400/个样品；不按实验室报价中值计算
Group D-4 Total Cost | [9 empty] | 2400 | 9800 | 12200
Group D-5：PV / Group D Parallel Tests / D-5 Life Test-1
组别顺序 | 组内顺序 | Phase | 测试编号 | 测试项目 | 样品范围 | 计费基数 | 测试时间 | 计费方式 | 费用归属 | 内部费用 | 委外费用 | 费用合计 | 费用计算公式 | 备注
Group D-5 | 1 | PV | Optical | Optical Test | 59-64 | 6 个样品 | 168 h | 按样品数量 | 内部费用 | 1510 |  | 1510 | 1台×51点位(¥460) + 5台×19点位(¥210) = 460 + 1,050 = 1,510 | Optical Test: 1 台按 51 点位，其余按 19 点位计费
Group D-5 | 2 | PV | L1&L4 | L1&L4 Performance Evaluation & Functional Evaluation | 59-64 | 6 个样品 | 72 h | 按样品数量 | 委外费用 |  | 2400 | 2400 | 6个 × 400/个 = 2,400
Group D-5 | 3 | PV | K24 | K24 High Temperature Endurance | 59-64 | 1000 h | 1000 h | 按小时 | 委外费用 |  | 23000 | 23000 | 1000h × 23/h = 23,000
Group D-5 | 4 | PV | L1&L4 | L1&L4 Performance Evaluation & Functional Evaluation | 59-64 | 6 个样品 | 48 h | 按样品数量 | 委外费用 |  | 2400 | 2400 | 6个 × 400/个 = 2,400
Group D-5 | 5 | PV | Optical | Optical Test | 59-64 | 6 个样品 | 24 h | 按样品数量 | 内部费用 | 1510 |  | 1510 | 1台×51点位(¥460) + 5台×19点位(¥210) = 460 + 1,050 = 1,510 | Optical Test: 1 台按 51 点位，其余按 19 点位计费
Group D-5 | 6 | PV | L6-photo&xray | L6-photo&xray | 59-64 | 6 个样品 | 72 h | 按样品数量 | 内部费用 | 2400 |  | 2400 | 6个 × 400/个 = 2,400 | L6-photo&xray 固定单价 400/个样品；不按实验室报价中值计算
Group D-5 Total Cost | [9 empty] | 5420 | 27800 | 33220
Group D-6：PV / Group D Parallel Tests / D-6 Life Test-2-1
组别顺序 | 组内顺序 | Phase | 测试编号 | 测试项目 | 样品范围 | 计费基数 | 测试时间 | 计费方式 | 费用归属 | 内部费用 | 委外费用 | 费用合计 | 费用计算公式 | 备注
Group D-6 | 1 | PV | Optical | Optical Test | 65-70 | 6 个样品 | 168 h | 按样品数量 | 内部费用 | 1510 |  | 1510 | 1台×51点位(¥460) + 5台×19点位(¥210) = 460 + 1,050 = 1,510 | Optical Test: 1 台按 51 点位，其余按 19 点位计费
Group D-6 | 2 | PV | L1&L4 | L1&L4 Performance Evaluation & Functional Evaluation | 65-70 | 6 个样品 | 72 h | 按样品数量 | 委外费用 |  | 2400 | 2400 | 6个 × 400/个 = 2,400
Group D-6 | 3 | PV | K27 | K27 85/85 High Temperature -High Humidity Endurance | 65-70 | 1000 h | 1000 h | 按小时 | 委外费用 |  | 23000 | 23000 | 1000h × 23/h = 23,000
Group D-6 | 4 | PV | L1&L4 | L1&L4 Performance Evaluation & Functional Evaluation | 65-70 | 6 个样品 | 48 h | 按样品数量 | 委外费用 |  | 2400 | 2400 | 6个 × 400/个 = 2,400
Group D-6 | 5 | PV | L6-photo&xray | L6-photo&xray | 65-70 | 6 个样品 | 72 h | 按样品数量 | 内部费用 | 2400 |  | 2400 | 6个 × 400/个 = 2,400 | L6-photo&xray 固定单价 400/个样品；不按实验室报价中值计算
Group D-6 Total Cost | [9 empty] | 3910 | 27800 | 31710
Group D-7：PV / Group D Parallel Tests / D-7 Life Test-2-2
组别顺序 | 组内顺序 | Phase | 测试编号 | 测试项目 | 样品范围 | 计费基数 | 测试时间 | 计费方式 | 费用归属 | 内部费用 | 委外费用 | 费用合计 | 费用计算公式 | 备注
Group D-7 | 1 | PV | Optical | Optical Test | 71-76 | 6 个样品 | 168 h | 按样品数量 | 内部费用 | 1510 |  | 1510 | 1台×51点位(¥460) + 5台×19点位(¥210) = 460 + 1,050 = 1,510 | Optical Test: 1 台按 51 点位，其余按 19 点位计费
Group D-7 | 2 | PV | L1&L4 | L1&L4 Performance Evaluation & Functional Evaluation | 71-76 | 6 个样品 | 72 h | 按样品数量 | 委外费用 |  | 2400 | 2400 | 6个 × 400/个 = 2,400
Group D-7 | 3 | PV | K27 | K27 60/95 High Temperature -High Humidity Endurance | 71-76 | 1100 h | 1100 h | 按小时 | 委外费用 |  | 25300 | 25300 | 1100h × 23/h = 25,300
Group D-7 | 4 | PV | L1&L4 | L1&L4 Performance Evaluation & Functional Evaluation | 71-76 | 6 个样品 | 48 h | 按样品数量 | 委外费用 |  | 2400 | 2400 | 6个 × 400/个 = 2,400
Group D-7 | 5 | PV | Optical | Optical Test | 71-76 | 6 个样品 | 24 h | 按样品数量 | 内部费用 | 1510 |  | 1510 | 1台×51点位(¥460) + 5台×19点位(¥210) = 460 + 1,050 = 1,510 | Optical Test: 1 台按 51 点位，其余按 19 点位计费
Group D-7 | 6 | PV | L6-photo&xray | L6-photo&xray | 71-76 | 6 个样品 | 72 h | 按样品数量 | 内部费用 | 2400 |  | 2400 | 6个 × 400/个 = 2,400 | L6-photo&xray 固定单价 400/个样品；不按实验室报价中值计算
Group D-7 Total Cost | [9 empty] | 5420 | 30100 | 35520
Group D-8：PV / Group D Parallel Tests / D-8
组别顺序 | 组内顺序 | Phase | 测试编号 | 测试项目 | 样品范围 | 计费基数 | 测试时间 | 计费方式 | 费用归属 | 内部费用 | 委外费用 | 费用合计 | 费用计算公式 | 备注
Group D-8 | 1 | PV | Optical | Optical Test | 77-91 | 15 个样品 | 168 h | 按样品数量 | 内部费用 | 3150 |  | 3150 | 15台×19点位(¥210/台) = 285 × 210 = 3,150 | Optical Test: 全部按 19 点位计费
Group D-8 | 2 | PV | L1&L4 | L1&L4 Performance Evaluation & Functional Evaluation | 77-91 | 15 个样品 | 72 h | 按样品数量 | 委外费用 |  | 6000 | 6000 | 15个 × 400/个 = 6,000
Group D-8 | 3 | PV | K28 | K28 HALT Cold | 77-91 | 8 h | 8 h | 按小时 | 委外费用 |  | 6400 | 6400 | 8h × 800/h = 6,400
Group D-8 | 4 | PV | K28 | K28 HALT Hot | 77-91 | 8 h | 8 h | 按小时 | 委外费用 |  | 6400 | 6400 | 8h × 800/h = 6,400
Group D-8 | 5 | PV | K28 | K28 HALT Thermal Shock | 77-91 | 8 h | 8 h | 按小时 | 委外费用 |  | 6400 | 6400 | 8h × 800/h = 6,400
Group D-8 | 6 | PV | K28 | K28 HALT Vibration | 77-91 | 8 h | 8 h | 按小时 | 委外费用 |  | 6400 | 6400 | 8h × 800/h = 6,400
Group D-8 | 7 | PV | K28 | K28 HALT TST & Vibration | 77-91 | 8 h | 8 h | 按小时 | 委外费用 |  | 6400 | 6400 | 8h × 800/h = 6,400
Group D-8 | 8 | PV | L1&L4 | L1&L4 Performance Evaluation & Functional Evaluation | 77-91 | 9 个样品 | 72 h | 按样品数量 | 委外费用 |  | 3600 | 3600 | 9个 × 400/个 = 3,600
Group D-8 | 9 | PV | Optical | Optical Test | 77-91 | 9 个样品 | 72 h | 按样品数量 | 内部费用 | 1890 |  | 1890 | 9台×19点位(¥210/台) = 171 × 210 = 1,890 | Optical Test: 全部按 19 点位计费
Group D-8 | 10 | PV | L6-photo&xray | L6-photo&xray | 77-91 | 9 个样品 | 72 h | 按样品数量 | 内部费用 | 3600 |  | 3600 | 9个 × 400/个 = 3,600 | L6-photo&xray 固定单价 400/个样品；不按实验室报价中值计算
Group D-8 Total Cost | [9 empty] | 8640 | 41600 | 50240
Group D-9：PV / Group D Parallel Tests / D-9
组别顺序 | 组内顺序 | Phase | 测试编号 | 测试项目 | 样品范围 | 计费基数 | 测试时间 | 计费方式 | 费用归属 | 内部费用 | 委外费用 | 费用合计 | 费用计算公式 | 备注
Group D-9 | 1 | PV | Optical | Optical Test | 92-97 | 6 个样品 | 168 h | 按样品数量 | 内部费用 | 1510 |  | 1510 | 1台×51点位(¥460) + 5台×19点位(¥210) = 460 + 1,050 = 1,510 | Optical Test: 1 台按 51 点位，其余按 19 点位计费
Group D-9 | 2 | PV | L1&L4 | L1&L4 Performance Evaluation & Functional Evaluation | 92-97 | 6 个样品 | 72 h | 按样品数量 | 委外费用 |  | 2400 | 2400 | 6个 × 400/个 = 2,400
Group D-9 | 3 | PV | K52.351 | K52.351 Condensing humidity | 92-97 | 120 h | 120 h | 按小时 | 委外费用 |  | 6600 | 6600 | 120h × 55/h = 6,600
Group D-9 | 4 | PV | L1&L4 | L1&L4 Performance Evaluation & Functional Evaluation | 92-97 | 6 个样品 | 48 h | 按样品数量 | 委外费用 |  | 2400 | 2400 | 6个 × 400/个 = 2,400
Group D-9 | 5 | PV | Optical | Optical Test | 92-97 | 6 个样品 | 24 h | 按样品数量 | 内部费用 | 1510 |  | 1510 | 1台×51点位(¥460) + 5台×19点位(¥210) = 460 + 1,050 = 1,510 | Optical Test: 1 台按 51 点位，其余按 19 点位计费
Group D-9 | 6 | PV | L6-photo&xray | L6-photo&xray | 92-97 | 6 个样品 | 72 h | 按样品数量 | 内部费用 | 2400 |  | 2400 | 6个 × 400/个 = 2,400 | L6-photo&xray 固定单价 400/个样品；不按实验室报价中值计算
Group D-9 Total Cost | [9 empty] | 5420 | 11400 | 16820
Group E-1：PV / Group F Other Tests / Restricted Substance
组别顺序 | 组内顺序 | Phase | 测试编号 | 测试项目 | 样品范围 | 计费基数 | 测试时间 | 计费方式 | 费用归属 | 内部费用 | 委外费用 | 费用合计 | 费用计算公式 | 备注
Group E-1 | 1 | PV | E-1 | E-1 Restricted Substance Management | 98 | 1 个样品 | 960 h | 固定总价 | 委外费用 |  | 20000 | 20000 | 固定总价 20000 (含评估费 1500) | 禁限用物质总价 20000，其中 1500 为评估费
Group E-1 Total Cost | [9 empty] | 0 | 20000 | 20000
Group E-2：PV / Group F Other Tests / Noise test
组别顺序 | 组内顺序 | Phase | 测试编号 | 测试项目 | 样品范围 | 计费基数 | 测试时间 | 计费方式 | 费用归属 | 内部费用 | 委外费用 | 费用合计 | 费用计算公式 | 备注
Group E-2 | 1 | PV | E-2 | E-2 Operating Noise & Transient Noise | 99-123 | 25 个样品 | 480 h | 按样品数量 | 委外费用 |  | 42500 | 42500 | 25台样机 × 1700/台 = 42,500 | 操作噪声暂按 SGS 合作价 1700/台样机计算
Group E-2 Total Cost | [9 empty] | 0 | 42500 | 42500
PV附加费用 |  |  |  | 明细 | 计费基数 |  |  | 计费方式 | 费用归属 | 内部费用 | 委外费用 | 费用合计 | 费用计算公式 | 备注
|  |  |  | Computer fee | 48 月/台系数 |  |  | 按系数 | 委外费用 |  | 12000 | 12000 | SGS 250/月/台 × 48 = 12,000 | Computer Fee 当前按 SGS 报价计入
|  |  |  | Report fee | 14 份报告 |  |  | 按报告份数 | 委外费用 |  | 2100 | 2100 | 苏勃 150/份 × 14 份 = 2,100 | Report Fee 当前按苏勃报价计入

## SGS
SGS 实验室费用明细 | [13 empty] | 费用汇总
OEM | JLR | 平台 | MLA | [10 empty] | 组别 | DV | PV
项目名称/编号 | L463 | 驾驶方向 | LHD | [10 empty] | Group A | 246416 | 246416
项目类型 | 新增项目 | 导出范围 | DV + PV | [10 empty] | Group B | 39790 | 39790
是否完全复用 | 是 | 环境模板 | 完全复用 | [10 empty] | Group C | 39958 | 39958
DV 组别顺序 | Group A -> Group B -> Group C -> Group D-1 -> Group D-2 -> Group D-3 -> Group D-4 -> Group D-5 -> Group D-6 -> Group D-7 -> Group D-9 | [12 empty] | Group D-1 | 41760 | 41760
Group A：DV / Group A Sequence Tests | [13 empty] | Group D-2 | 109200 | 109200
组别顺序 | 组内顺序 | Phase | Group | 测试编号 | 测试项目 | 样品范围 | 计费基数 | 测试时间 | 计费方式 | 单价 | 费用 | 费用计算公式 | 备注 | Group D-3 | 66930 | 66930
Group A | 2 | DV | Group A Sequence Tests | L1&L4 | L1&L4 Performance Evaluation & Functional Evaluation | 1-14 | 14 个样品 | 72 h | 按样品数量 | 400/个 | 5600 | 14个 × 400/个 = 5,600 |  | Group D-4 | 8900 | 8900
Group A | 3 | DV | Group A Sequence Tests | Particle | Particle Exposure | 1-12 |  | 120 h | 按批次 | 2,500/批； 粉尘费 8,000； 清洁费 0 | 13000 | 2批 × 2,500/批 + 粉尘费 8,000 + 清洁费 0 = 13,000 | Particle Exposure：全额报价已拆分为批次单价、粉尘费、清洁费 | Group D-5 | 27800 | 27800
Group A | 4 | DV | Group A Sequence Tests | K1 | K1 Low Temperature Exposure | 1-12 | 24 h | 24 h | 按小时 | 30/h | 720 | 24h × 30/h = 720（大环境箱单价） |  | Group D-6 | 27800 | 27800
Group A | 5 | DV | Group A Sequence Tests | K2 | K2 High Temperature Exposure | 1-12 | 24 h | 24 h | 按小时 | 30/h | 720 | 24h × 30/h = 720（大环境箱单价） |  | Group D-7 | 30100 | 30100
Group A | 6 | DV | Group A Sequence Tests | K3 | K3 Low Temperature Operation | 1-12 | 24 h | 24 h | 按小时 | 30/h | 720 | 24h × 30/h = 720（大环境箱单价） |  | Group D-8 | N/A | 41600
Group A | 7 | DV | Group A Sequence Tests | K4 | K4 High Temperature Operation | 1-12 | 96 h | 96 h | 按小时 | 30/h | 2880 | 96h × 30/h = 2,880（大环境箱单价） |  | Group D-9 | 11400 | 11400
Group A | 8 | DV | Group A Sequence Tests | K5 | K5 Temperature Step Test | 1-12 | 1 批 | 48 h | 按批次 | 3,360/批 | 3360 | 1批 × 3,360/批 = 3,360 |  | Group E-1 | 0 | 0
Group A | 9 | DV | Group A Sequence Tests | K6 | K6 Power Thermal Cycle | 1-12 | 240 h | 240 h | 按小时 | 30/h | 7200 | 240h × 30/h = 7,200（大环境箱单价） |  | Group E-2 | 0 | 0
Group A | 10 | DV | Group A Sequence Tests | K7 | K7 Thermal Shock in Air | 1-12 | 105 h | 105 h | 按小时 | 100/h | 10500 | 105h × 100/h = 10,500 |  | Computer fee | 12000 | 12000
Group A | 11 | DV | Group A Sequence Tests | K15 | K15 Vibration | 1-12 | 48 h | 48 h | 按小时 | 500/h | 24000 | 48h × 500/h = 24,000 |  | Report fee | 0 | 0
Group A | 12 | DV | Group A Sequence Tests | K16.1 | K16.1 Mechanical Shock Package Drop | 1-14 | 14 个样品 | 48 h | 按样品数量 | 300/个 | 4200 | 14个 × 300/个 = 4,200 |  | 测试费用合计 | 662054 | 703654
Group A | 13 | DV | Group A Sequence Tests | K16.4 | K16.4 Mechanical Shock Low | 1-12 | 12 个样品 | 48 h | 按样品数量 | 333/个 | 3996 | 12个 × 333/个 = 3,996
Group A | 14 | DV | Group A Sequence Tests | K17 | K17 Audible Noise | 1-12 | 12 个样品 | 240 h | 按样品数量 | 12,000/个 | 144000 | 12个 × 12,000/个 = 144,000 | K17 Audible Noise 按 MLA 三个方向的组合单价 × 样机数计算
Group A | 15 | DV | Group A Sequence Tests | K9 | K9 Temperature/Humidity Cycle | 1-12 | 264 h | 264 h | 按小时 | 30/h | 7920 | 264h × 30/h = 7,920（大环境箱单价）
Group A | 16 | DV | Group A Sequence Tests | K10 | K10 Water/Fluid Ingress Test | 1-12 | 12 个样品 | 72 h | 按样品数量 | 500/个 | 6000 | 12个 × 500/个 = 6,000
Group A | 17 | DV | Group A Sequence Tests | K13 | K13 Dust Ingress | 1-12 | 4 批 | 120 h | 按批次 | 1,500/批 | 6000 | 4批 × 1,500/批 = 6,000
Group A | 19 | DV | Group A Sequence Tests | L1&L4 | L1&L4 Performance Evaluation & Functional Evaluation | 1-14 | 14 个样品 | 72 h | 按样品数量 | 400/个 | 5600 | 14个 × 400/个 = 5,600
Group B：DV / Group B Sequence Tests
组别顺序 | 组内顺序 | Phase | Group | 测试编号 | 测试项目 | 样品范围 | 计费基数 | 测试时间 | 计费方式 | 单价 | 委外费用 | 费用计算公式 | 备注
Group B | 2 | DV | Group B Sequence Tests | L1&L4 | L1&L4 Performance Evaluation & Functional Evaluation | 15-26 | 12 个样品 | 72 h | 按样品数量 | 400/个 | 4800 | 12个 × 400/个 = 4,800
Group B | 3 | DV | Group B Sequence Tests | K22 | K22 Chemical Resistance | 15-26 | 72 h | 72 h | 按小时 | 650/种试剂；20/h | 11190 | SGS: 15 种试剂 × 650 + 72 h × 20 = 11190； | K22 Chemical Resistance 按 MLA 条件 1 的 15 种试剂；试剂数量 × 各实验室试剂单价 + 测试时间 × 时间单价 计算
Group B | 4 | DV | Group B Sequence Tests | K18 | K18 Connector and lead/lock strength | 15-26 | 12 个样品 | 168 h | 按样品数量 | 325/项；微应力 3400 | 19000 | SGS: 四项单价 325；微应力 3400 = 19000； | K18.1-K18.4 四项 × 12 台样机 × 单价 + K18.1 微应力费用
Group B | 5 | DV | Group B Sequence Tests | L1&L4 | L1&L4 Performance Evaluation & Functional Evaluation | 15-26 | 12 个样品 | 72 h | 按样品数量 | 400/个 | 4800 | 12个 × 400/个 = 4,800
Group C：DV / Group C Sequence Tests
组别顺序 | 组内顺序 | Phase | Group | 测试编号 | 测试项目 | 样品范围 | 计费基数 | 测试时间 | 计费方式 | 单价 | 委外费用 | 费用计算公式 | 备注
Group C | 2 | DV | Group C Sequence Tests | L1&L4 | L1&L4 Performance Evaluation & Functional Evaluation | 27-32 | 6 个样品 | 72 h | 按样品数量 | 400/个 | 2400 | 6个 × 400/个 = 2,400
Group C | 3 | DV | Group C Sequence Tests | K7 | K7 Thermal Shock in Air | 27-32 | 105 h | 105 h | 按小时 | 100/h | 10500 | 105h × 100/h = 10,500
Group C | 4 | DV | Group C Sequence Tests | Particle | Particle Exposure | 27-32 |  | 48 h | 按批次 | 2,500/批 | 2500 | A组已计入粉尘费/清洁费，当前仅计批次费：1批 × 2,500/批 = 2,500 | Particle Exposure：A组已覆盖粉尘/清洁，当前只计新增批次费
Group C | 5 | DV | Group C Sequence Tests | K15 | K15 Vibartion | 27-32 | 24 h | 24 h | 按小时 | 500/h | 12000 | 24h × 500/h = 12,000
Group C | 6 | DV | Group C Sequence Tests | K13 | K13 Dust Ingress | 27-32 | 2 批 | 48 h | 按批次 | 1,500/批 | 3000 | 2批 × 1,500/批 = 3,000
Group C | 8 | DV | Group C Sequence Tests | K26 | K26 Mechanical Wear-Out | 27-32 | 500 h | 500 h | 按小时 | 总价 7158 | 7158 | SGS: 334 h × 10 + 83 h × 23 + 83 h × 23 = 7158； | K26 Mechanical Wear-Out 按 334h 常温 + 83h 低温 + 83h 高温分别计费，采用当前实验室总价
Group C | 9 | DV | Group C Sequence Tests | L1&L4 | L1&L4 Performance Evaluation & Functional Evaluation | 27-32 | 6 个样品 | 48 h | 按样品数量 | 400/个 | 2400 | 6个 × 400/个 = 2,400
Group D-1：DV / Group D Parallel Tests / D-1 Corrosive Gases
组别顺序 | 组内顺序 | Phase | Group | 测试编号 | 测试项目 | 样品范围 | 计费基数 | 测试时间 | 计费方式 | 单价 | 委外费用 | 费用计算公式 | 备注
Group D-1 | 2 | DV | Group D Parallel Tests / D-1 Corrosive Gases | L1&L4 | L1&L4 Performance Evaluation & Functional Evaluation | 33-38 | 6 个样品 | 72 h | 按样品数量 | 400/个 | 2400 | 6个 × 400/个 = 2,400
Group D-1 | 3 | DV | Group D Parallel Tests / D-1 Corrosive Gases | K21 | K21 Corrosive Gases | 33-38 | 336 h | 336 h | 按小时 | 110/h | 36960 | 336h × 110/h = 36,960
Group D-1 | 4 | DV | Group D Parallel Tests / D-1 Corrosive Gases | L1&L4 | L1&L4 Performance Evaluation & Functional Evaluation | 33-38 | 6 个样品 | 48 h | 按样品数量 | 400/个 | 2400 | 6个 × 400/个 = 2,400
Group D-2：DV / Group D Parallel Tests / D-2 Solar Radiation
组别顺序 | 组内顺序 | Phase | Group | 测试编号 | 测试项目 | 样品范围 | 计费基数 | 测试时间 | 计费方式 | 单价 | 委外费用 | 费用计算公式 | 备注
Group D-2 | 2 | DV | Group D Parallel Tests / D-2 Solar Radiation | L1&L4 | L1&L4 Performance Evaluation & Functional Evaluation | 39-44 | 6 个样品 | 72 h | 按样品数量 | 400/个 | 2400 | 6个 × 400/个 = 2,400
Group D-2 | 3 | DV | Group D Parallel Tests / D-2 Solar Radiation | K20 | K20 Solar Radiation | 39-44 | 720 h | 720 h | 按小时 | 145/h | 104400 | 720h × 145/h = 104,400
Group D-2 | 4 | DV | Group D Parallel Tests / D-2 Solar Radiation | L1&L4 | L1&L4 Performance Evaluation & Functional Evaluation | 39-44 | 6 个样品 | 48 h | 按样品数量 | 400/个 | 2400 | 6个 × 400/个 = 2,400
Group D-3：DV / Group D Parallel Tests / D-3 PCBA
组别顺序 | 组内顺序 | Phase | Group | 测试编号 | 测试项目 | 样品范围 | 计费基数 | 测试时间 | 计费方式 | 单价 | 委外费用 | 费用计算公式 | 备注
Group D-3 | 2 | DV | Group D Parallel Tests / D-3 PCBA | L1&L4 | L1&L4 Performance Evaluation & Functional Evaluation | 45-52 | 6 个样品 | 72 h | 按样品数量 | 400/个 | 2400 | 6个 × 400/个 = 2,400
Group D-3 | 3 | DV | Group D Parallel Tests / D-3 PCBA | K23 | K23 Thermal Shock Endurance | 45-52 | 1017 h | 1017 h | 按小时 | 40/h | 40680 | 1,017h × 40/h = 40,680
Group D-3 | 4 | DV | Group D Parallel Tests / D-3 PCBA | L1&L4 | L1&L4 Performance Evaluation & Functional Evaluation | 45-52 | 6 个样品 | 48 h | 按样品数量 | 400/个 | 2400 | 6个 × 400/个 = 2,400
Group D-3 | 6 | DV | Group D Parallel Tests / D-3 PCBA | L6-SEM&SECTION | L6-SEM&SECTION | 45-52 | 33 个点位 | 480 h | 按样品数量 | 650/个 | 21450 | 33个 × 650/个 = 21,450 | L6-SEM&SECTION 委外组合报价：SEM & Sectioning 按 33 个测试点位采用当前实验室总价
Group D-4：DV / Group D Parallel Tests / D-4 Dewing Test PCBA
组别顺序 | 组内顺序 | Phase | Group | 测试编号 | 测试项目 | 样品范围 | 计费基数 | 测试时间 | 计费方式 | 单价 | 委外费用 | 费用计算公式 | 备注
Group D-4 | 2 | DV | Group D Parallel Tests / D-4 Dewing Test | L1&L4 | L1&L4 Performance Evaluation & Functional Evaluation | 53-58 | 6 个样品 | 72 h | 按样品数量 | 400/个 | 2400 | 6个 × 400/个 = 2,400
Group D-4 | 3 | DV | Group D Parallel Tests / D-4 Dewing Test | K8 | K8 Dewing Test | 53-58 | 1 批 | 48 h | 按批次 | 4,100/批 | 4100 | 1批 × 4,100/批 = 4,100
Group D-4 | 4 | DV | Group D Parallel Tests / D-4 Dewing Test | L1&L4 | L1&L4 Performance Evaluation & Functional Evaluation | 53-58 | 6 个样品 | 48 h | 按样品数量 | 400/个 | 2400 | 6个 × 400/个 = 2,400
Group D-5：DV / Group D Parallel Tests / D-5 Life Test-1
组别顺序 | 组内顺序 | Phase | Group | 测试编号 | 测试项目 | 样品范围 | 计费基数 | 测试时间 | 计费方式 | 单价 | 委外费用 | 费用计算公式 | 备注
Group D-5 | 2 | DV | Group D Parallel Tests / D-5 Life Test-1 | L1&L4 | L1&L4 Performance Evaluation & Functional Evaluation | 59-64 | 6 个样品 | 72 h | 按样品数量 | 400/个 | 2400 | 6个 × 400/个 = 2,400
Group D-5 | 3 | DV | Group D Parallel Tests / D-5 Life Test-1 | K24 | K24 High Temperature Endurance | 59-64 | 1000 h | 1000 h | 按小时 | 23/h | 23000 | 1,000h × 23/h = 23,000
Group D-5 | 4 | DV | Group D Parallel Tests / D-5 Life Test-1 | L1&L4 | L1&L4 Performance Evaluation & Functional Evaluation | 59-64 | 6 个样品 | 48 h | 按样品数量 | 400/个 | 2400 | 6个 × 400/个 = 2,400
Group D-6：DV / Group D Parallel Tests / D-6 Life Test-2-1
组别顺序 | 组内顺序 | Phase | Group | 测试编号 | 测试项目 | 样品范围 | 计费基数 | 测试时间 | 计费方式 | 单价 | 委外费用 | 费用计算公式 | 备注
Group D-6 | 2 | DV | Group D Parallel Tests / D-6 Life Test-2-1 | L1&L4 | L1&L4 Performance Evaluation & Functional Evaluation | 65-70 | 6 个样品 | 72 h | 按样品数量 | 400/个 | 2400 | 6个 × 400/个 = 2,400
Group D-6 | 3 | DV | Group D Parallel Tests / D-6 Life Test-2-1 | K27 | K27 85/85 High Temperature -High Humidity Endurance | 65-70 | 1000 h | 1000 h | 按小时 | 23/h | 23000 | 1,000h × 23/h = 23,000
Group D-6 | 4 | DV | Group D Parallel Tests / D-6 Life Test-2-1 | L1&L4 | L1&L4 Performance Evaluation & Functional Evaluation | 65-70 | 6 个样品 | 48 h | 按样品数量 | 400/个 | 2400 | 6个 × 400/个 = 2,400
Group D-7：DV / Group D Parallel Tests / D-7 Life Test-2-2
组别顺序 | 组内顺序 | Phase | Group | 测试编号 | 测试项目 | 样品范围 | 计费基数 | 测试时间 | 计费方式 | 单价 | 委外费用 | 费用计算公式 | 备注
Group D-7 | 2 | DV | Group D Parallel Tests / D-7 Life Test-2-2 | L1&L4 | L1&L4 Performance Evaluation & Functional Evaluation | 71-76 | 6 个样品 | 72 h | 按样品数量 | 400/个 | 2400 | 6个 × 400/个 = 2,400
Group D-7 | 3 | DV | Group D Parallel Tests / D-7 Life Test-2-2 | K27 | K27 60/95 High Temperature -High Humidity Endurance | 71-76 | 1100 h | 1100 h | 按小时 | 23/h | 25300 | 1,100h × 23/h = 25,300
Group D-7 | 4 | DV | Group D Parallel Tests / D-7 Life Test-2-2 | L1&L4 | L1&L4 Performance Evaluation & Functional Evaluation | 71-76 | 6 个样品 | 48 h | 按样品数量 | 400/个 | 2400 | 6个 × 400/个 = 2,400
Group D-9：DV / Group D Parallel Tests / D-9
组别顺序 | 组内顺序 | Phase | Group | 测试编号 | 测试项目 | 样品范围 | 计费基数 | 测试时间 | 计费方式 | 单价 | 委外费用 | 费用计算公式 | 备注
Group D-9 | 2 | DV | Group D Parallel Tests / D-9 | L1&L4 | L1&L4 Performance Evaluation & Functional Evaluation | 77-82 | 6 个样品 | 72 h | 按样品数量 | 400/个 | 2400 | 6个 × 400/个 = 2,400
Group D-9 | 3 | DV | Group D Parallel Tests / D-9 | K52.351 | K52.351 Condensing humidity | 77-82 | 120 h | 120 h | 按小时 | 55/h | 6600 | 120h × 55/h = 6,600
Group D-9 | 4 | DV | Group D Parallel Tests / D-9 | L1&L4 | L1&L4 Performance Evaluation & Functional Evaluation | 77-82 | 6 个样品 | 48 h | 按样品数量 | 400/个 | 2400 | 6个 × 400/个 = 2,400
DV附加费用
组别顺序 | 组内顺序 | Phase | Group | 测试编号 | 测试项目 | 样品范围 | 计费基数 | 测试时间 | 计费方式 | 单价 | 委外费用 | 费用计算公式 | 备注
Additional Fee | 1 | DV | 费用汇总附加费用 | Computer fee | Computer fee |  | 48 月/台系数 |  | 按系数 | 250/月/台 | 12000 | SGS 250/月/台 × 48 = 12,000 | Computer Fee 当前按 SGS 报价计入
Additional Fee | 2 | DV | 费用汇总附加费用 | Report fee | Report fee |  | 13份报告 |  | 按报告份数 | 0/份 | 0 | SGS 0/份 × 13 份 = 0 | Report Fee 当前按 SGS 报价计入
PV 组别顺序 | Group A -> Group B -> Group C -> Group D-1 -> Group D-2 -> Group D-3 -> Group D-4 -> Group D-5 -> Group D-6 -> Group D-7 -> Group D-8 -> Group D-9
Group A：PV / Group A Sequence Tests
组别顺序 | 组内顺序 | Phase | Group | 测试编号 | 测试项目 | 样品范围 | 计费基数 | 测试时间 | 计费方式 | 单价 | 委外费用 | 费用计算公式 | 备注
Group A | 2 | PV | Group A Sequence Tests | L1&L4 | L1&L4 Performance Evaluation & Functional Evaluation | 1-14 | 14 个样品 | 72 h | 按样品数量 | 400/个 | 5600 | 14个 × 400/个 = 5,600
Group A | 3 | PV | Group A Sequence Tests | Particle | Particle Exposure | 1-12 |  | 120 h | 按批次 | 2,500/批；粉尘费 8,000；清洁费 0 | 13000 | 2批 × 2,500/批 + 粉尘费 8,000 + 清洁费 0 = 13,000 | Particle Exposure：全额报价已拆分为批次单价、粉尘费、清洁费
Group A | 4 | PV | Group A Sequence Tests | K1 | K1 Low Temperature Exposure | 1-12 | 24 h | 24 h | 按小时 | 30/h | 720 | 24h × 30/h = 720（大环境箱单价）
Group A | 5 | PV | Group A Sequence Tests | K2 | K2 High Temperature Exposure | 1-12 | 24 h | 24 h | 按小时 | 30/h | 720 | 24h × 30/h = 720（大环境箱单价）
Group A | 6 | PV | Group A Sequence Tests | K3 | K3 Low Temperature Operation | 1-12 | 24 h | 24 h | 按小时 | 30/h | 720 | 24h × 30/h = 720（大环境箱单价）
Group A | 7 | PV | Group A Sequence Tests | K4 | K4 High Temperature Operation | 1-12 | 96 h | 96 h | 按小时 | 30/h | 2880 | 96h × 30/h = 2,880（大环境箱单价）
Group A | 8 | PV | Group A Sequence Tests | K5 | K5 Temperature Step Test | 1-12 | 1 批 | 48 h | 按批次 | 3,360/批 | 3360 | 1批 × 3,360/批 = 3,360
Group A | 9 | PV | Group A Sequence Tests | K6 | K6 Power Thermal Cycle | 1-12 | 240 h | 240 h | 按小时 | 30/h | 7200 | 240h × 30/h = 7,200（大环境箱单价）
Group A | 10 | PV | Group A Sequence Tests | K7 | K7 Thermal Shock in Air | 1-12 | 105 h | 105 h | 按小时 | 100/h | 10500 | 105h × 100/h = 10,500
Group A | 11 | PV | Group A Sequence Tests | K15 | K15 Vibration | 1-12 | 48 h | 48 h | 按小时 | 500/h | 24000 | 48h × 500/h = 24,000
Group A | 12 | PV | Group A Sequence Tests | K16.1 | K16.1 Mechanical Shock Package Drop | 1-14 | 14 个样品 | 48 h | 按样品数量 | 300/个 | 4200 | 14个 × 300/个 = 4,200
Group A | 13 | PV | Group A Sequence Tests | K16.4 | K16.4 Mechanical Shock Low | 1-12 | 12 个样品 | 48 h | 按样品数量 | 333/个 | 3996 | 12个 × 333/个 = 3,996
Group A | 14 | PV | Group A Sequence Tests | K17 | K17 Audible Noise | 1-12 | 12 个样品 | 240 h | 按样品数量 | 12,000/个 | 144000 | 12个 × 12,000/个 = 144,000 | K17 Audible Noise 按 MLA 三个方向的组合单价 × 样机数计算
Group A | 15 | PV | Group A Sequence Tests | K9 | K9 Temperature/Humidity Cycle | 1-12 | 264 h | 264 h | 按小时 | 30/h | 7920 | 264h × 30/h = 7,920（大环境箱单价）
Group A | 16 | PV | Group A Sequence Tests | K10 | K10 Water/Fluid Ingress Test | 1-12 | 12 个样品 | 72 h | 按样品数量 | 500/个 | 6000 | 12个 × 500/个 = 6,000
Group A | 17 | PV | Group A Sequence Tests | K13 | K13 Dust Ingress | 1-12 | 4 批 | 120 h | 按批次 | 1,500/批 | 6000 | 4批 × 1,500/批 = 6,000
Group A | 19 | PV | Group A Sequence Tests | L1&L4 | L1&L4 Performance Evaluation & Functional Evaluation | 1-14 | 14 个样品 | 72 h | 按样品数量 | 400/个 | 5600 | 14个 × 400/个 = 5,600
Group B：PV / Group B Sequence Tests
组别顺序 | 组内顺序 | Phase | Group | 测试编号 | 测试项目 | 样品范围 | 计费基数 | 测试时间 | 计费方式 | 单价 | 委外费用 | 费用计算公式 | 备注
Group B | 2 | PV | Group B Sequence Tests | L1&L4 | L1&L4 Performance Evaluation & Functional Evaluation | 15-26 | 12 个样品 | 72 h | 按样品数量 | 400/个 | 4800 | 12个 × 400/个 = 4,800
Group B | 3 | PV | Group B Sequence Tests | K22 | K22 Chemical Resistance | 15-26 | 72 h | 72 h | 按小时 | 650/种试剂；20/h | 11190 | SGS: 15 种试剂 × 650 + 72 h × 20 = 11190； | K22 Chemical Resistance 按 MLA 条件 1 的 15 种试剂；试剂数量 × 各实验室试剂单价 + 测试时间 × 时间单价 计算
Group B | 4 | PV | Group B Sequence Tests | K18 | K18 Connector and lead/lock strength | 15-26 | 12 个样品 | 168 h | 按样品数量 | 325/项；微应力 3400 | 19000 | SGS: 四项单价 325；微应力 3400 = 19000； | K18.1-K18.4 四项 × 12 台样机 × 单价 + K18.1 微应力费用
Group B | 5 | PV | Group B Sequence Tests | L1&L4 | L1&L4 Performance Evaluation & Functional Evaluation | 15-26 | 12 个样品 | 72 h | 按样品数量 | 400/个 | 4800 | 12个 × 400/个 = 4,800
Group C：PV / Group C Sequence Tests
组别顺序 | 组内顺序 | Phase | Group | 测试编号 | 测试项目 | 样品范围 | 计费基数 | 测试时间 | 计费方式 | 单价 | 委外费用 | 费用计算公式 | 备注
Group C | 2 | PV | Group C Sequence Tests | L1&L4 | L1&L4 Performance Evaluation & Functional Evaluation | 27-32 | 6 个样品 | 72 h | 按样品数量 | 400/个 | 2400 | 6个 × 400/个 = 2,400
Group C | 3 | PV | Group C Sequence Tests | K7 | K7 Thermal Shock in Air | 27-32 | 105 h | 105 h | 按小时 | 100/h | 10500 | 105h × 100/h = 10,500
Group C | 4 | PV | Group C Sequence Tests | Particle | Particle Exposure | 27-32 |  | 48 h | 按批次 | 2,500/批 | 2500 | A组已计入粉尘费/清洁费，当前仅计批次费：1批 × 2,500/批 = 2,500 | Particle Exposure：A组已覆盖粉尘/清洁，当前只计新增批次费
Group C | 5 | PV | Group C Sequence Tests | K15 | K15 Vibartion | 27-32 | 24 h | 24 h | 按小时 | 500/h | 12000 | 24h × 500/h = 12,000
Group C | 6 | PV | Group C Sequence Tests | K13 | K13 Dust Ingress | 27-32 | 2 批 | 48 h | 按批次 | 1,500/批 | 3000 | 2批 × 1,500/批 = 3,000
Group C | 8 | PV | Group C Sequence Tests | K26 | K26 Mechanical Wear-Out | 27-32 | 500 h | 500 h | 按小时 | 总价 7158 | 7158 | SGS: 334 h × 10 + 83 h × 23 + 83 h × 23 = 7158； | K26 Mechanical Wear-Out 按 334h 常温 + 83h 低温 + 83h 高温分别计费，采用当前实验室总价
Group C | 9 | PV | Group C Sequence Tests | L1&L4 | L1&L4 Performance Evaluation & Functional Evaluation | 27-32 | 6 个样品 | 48 h | 按样品数量 | 400/个 | 2400 | 6个 × 400/个 = 2,400
Group D-1：PV / Group D Parallel Tests / D-1 Corrosive Gases
组别顺序 | 组内顺序 | Phase | Group | 测试编号 | 测试项目 | 样品范围 | 计费基数 | 测试时间 | 计费方式 | 单价 | 委外费用 | 费用计算公式 | 备注
Group D-1 | 2 | PV | Group D Parallel Tests / D-1 Corrosive Gases | L1&L4 | L1&L4 Performance Evaluation & Functional Evaluation | 33-38 | 6 个样品 | 72 h | 按样品数量 | 400/个 | 2400 | 6个 × 400/个 = 2,400
Group D-1 | 3 | PV | Group D Parallel Tests / D-1 Corrosive Gases | K21 | K21 Corrosive Gases | 33-38 | 336 h | 336 h | 按小时 | 110/h | 36960 | 336h × 110/h = 36,960
Group D-1 | 4 | PV | Group D Parallel Tests / D-1 Corrosive Gases | L1&L4 | L1&L4 Performance Evaluation & Functional Evaluation | 33-38 | 6 个样品 | 48 h | 按样品数量 | 400/个 | 2400 | 6个 × 400/个 = 2,400
Group D-2：PV / Group D Parallel Tests / D-2 Solar Radiation
组别顺序 | 组内顺序 | Phase | Group | 测试编号 | 测试项目 | 样品范围 | 计费基数 | 测试时间 | 计费方式 | 单价 | 委外费用 | 费用计算公式 | 备注
Group D-2 | 2 | PV | Group D Parallel Tests / D-2 Solar Radiation | L1&L4 | L1&L4 Performance Evaluation & Functional Evaluation | 39-44 | 6 个样品 | 72 h | 按样品数量 | 400/个 | 2400 | 6个 × 400/个 = 2,400
Group D-2 | 3 | PV | Group D Parallel Tests / D-2 Solar Radiation | K20 | K20 Solar Radiation | 39-44 | 720 h | 720 h | 按小时 | 145/h | 104400 | 720h × 145/h = 104,400
Group D-2 | 4 | PV | Group D Parallel Tests / D-2 Solar Radiation | L1&L4 | L1&L4 Performance Evaluation & Functional Evaluation | 39-44 | 6 个样品 | 48 h | 按样品数量 | 400/个 | 2400 | 6个 × 400/个 = 2,400
Group D-3：PV / Group D Parallel Tests / D-3 PCBA
组别顺序 | 组内顺序 | Phase | Group | 测试编号 | 测试项目 | 样品范围 | 计费基数 | 测试时间 | 计费方式 | 单价 | 委外费用 | 费用计算公式 | 备注
Group D-3 | 2 | PV | Group D Parallel Tests / D-3 PCBA | L1&L4 | L1&L4 Performance Evaluation & Functional Evaluation | 45-52 | 6 个样品 | 72 h | 按样品数量 | 400/个 | 2400 | 6个 × 400/个 = 2,400
Group D-3 | 3 | PV | Group D Parallel Tests / D-3 PCBA | K23 | K23 Thermal Shock Endurance | 45-52 | 1017 h | 1017 h | 按小时 | 40/h | 40680 | 1,017h × 40/h = 40,680
Group D-3 | 4 | PV | Group D Parallel Tests / D-3 PCBA | L1&L4 | L1&L4 Performance Evaluation & Functional Evaluation | 45-52 | 6 个样品 | 48 h | 按样品数量 | 400/个 | 2400 | 6个 × 400/个 = 2,400
Group D-3 | 6 | PV | Group D Parallel Tests / D-3 PCBA | L6-SEM&SECTION | L6-SEM&SECTION | 45-52 | 33 个点位 | 480 h | 按样品数量 | 650/个 | 21450 | 33个 × 650/个 = 21,450 | L6-SEM&SECTION 委外组合报价：SEM & Sectioning 按 33 个测试点位采用当前实验室总价
Group D-4：PV / Group D Parallel Tests / D-4 Dewing Test PCBA
组别顺序 | 组内顺序 | Phase | Group | 测试编号 | 测试项目 | 样品范围 | 计费基数 | 测试时间 | 计费方式 | 单价 | 委外费用 | 费用计算公式 | 备注
Group D-4 | 2 | PV | Group D Parallel Tests / D-4 Dewing Test | L1&L4 | L1&L4 Performance Evaluation & Functional Evaluation | 53-58 | 6 个样品 | 72 h | 按样品数量 | 400/个 | 2400 | 6个 × 400/个 = 2,400
Group D-4 | 3 | PV | Group D Parallel Tests / D-4 Dewing Test | K8 | K8 Dewing Test | 53-58 | 1 批 | 48 h | 按批次 | 4,100/批 | 4100 | 1批 × 4,100/批 = 4,100
Group D-4 | 4 | PV | Group D Parallel Tests / D-4 Dewing Test | L1&L4 | L1&L4 Performance Evaluation & Functional Evaluation | 53-58 | 6 个样品 | 48 h | 按样品数量 | 400/个 | 2400 | 6个 × 400/个 = 2,400
Group D-5：PV / Group D Parallel Tests / D-5 Life Test-1
组别顺序 | 组内顺序 | Phase | Group | 测试编号 | 测试项目 | 样品范围 | 计费基数 | 测试时间 | 计费方式 | 单价 | 委外费用 | 费用计算公式 | 备注
Group D-5 | 2 | PV | Group D Parallel Tests / D-5 Life Test-1 | L1&L4 | L1&L4 Performance Evaluation & Functional Evaluation | 59-64 | 6 个样品 | 72 h | 按样品数量 | 400/个 | 2400 | 6个 × 400/个 = 2,400
Group D-5 | 3 | PV | Group D Parallel Tests / D-5 Life Test-1 | K24 | K24 High Temperature Endurance | 59-64 | 1000 h | 1000 h | 按小时 | 23/h | 23000 | 1,000h × 23/h = 23,000
Group D-5 | 4 | PV | Group D Parallel Tests / D-5 Life Test-1 | L1&L4 | L1&L4 Performance Evaluation & Functional Evaluation | 59-64 | 6 个样品 | 48 h | 按样品数量 | 400/个 | 2400 | 6个 × 400/个 = 2,400
Group D-6：PV / Group D Parallel Tests / D-6 Life Test-2-1
组别顺序 | 组内顺序 | Phase | Group | 测试编号 | 测试项目 | 样品范围 | 计费基数 | 测试时间 | 计费方式 | 单价 | 委外费用 | 费用计算公式 | 备注
Group D-6 | 2 | PV | Group D Parallel Tests / D-6 Life Test-2-1 | L1&L4 | L1&L4 Performance Evaluation & Functional Evaluation | 65-70 | 6 个样品 | 72 h | 按样品数量 | 400/个 | 2400 | 6个 × 400/个 = 2,400
Group D-6 | 3 | PV | Group D Parallel Tests / D-6 Life Test-2-1 | K27 | K27 85/85 High Temperature -High Humidity Endurance | 65-70 | 1000 h | 1000 h | 按小时 | 23/h | 23000 | 1,000h × 23/h = 23,000
Group D-6 | 4 | PV | Group D Parallel Tests / D-6 Life Test-2-1 | L1&L4 | L1&L4 Performance Evaluation & Functional Evaluation | 65-70 | 6 个样品 | 48 h | 按样品数量 | 400/个 | 2400 | 6个 × 400/个 = 2,400
Group D-7：PV / Group D Parallel Tests / D-7 Life Test-2-2
组别顺序 | 组内顺序 | Phase | Group | 测试编号 | 测试项目 | 样品范围 | 计费基数 | 测试时间 | 计费方式 | 单价 | 委外费用 | 费用计算公式 | 备注
Group D-7 | 2 | PV | Group D Parallel Tests / D-7 Life Test-2-2 | L1&L4 | L1&L4 Performance Evaluation & Functional Evaluation | 71-76 | 6 个样品 | 72 h | 按样品数量 | 400/个 | 2400 | 6个 × 400/个 = 2,400
Group D-7 | 3 | PV | Group D Parallel Tests / D-7 Life Test-2-2 | K27 | K27 60/95 High Temperature -High Humidity Endurance | 71-76 | 1100 h | 1100 h | 按小时 | 23/h | 25300 | 1,100h × 23/h = 25,300
Group D-7 | 4 | PV | Group D Parallel Tests / D-7 Life Test-2-2 | L1&L4 | L1&L4 Performance Evaluation & Functional Evaluation | 71-76 | 6 个样品 | 48 h | 按样品数量 | 400/个 | 2400 | 6个 × 400/个 = 2,400
Group D-8：PV / Group D Parallel Tests / D-8
组别顺序 | 组内顺序 | Phase | Group | 测试编号 | 测试项目 | 样品范围 | 计费基数 | 测试时间 | 计费方式 | 单价 | 委外费用 | 费用计算公式 | 备注
Group D-8 | 2 | PV | Group D Parallel Tests / D-8 | L1&L4 | L1&L4 Performance Evaluation & Functional Evaluation | 77-91 | 15 个样品 | 72 h | 按样品数量 | 400/个 | 6000 | 15个 × 400/个 = 6,000
Group D-8 | 3 | PV | Group D Parallel Tests / D-8 | K28 | K28 HALT Cold | 77-91 | 8 h | 8 h | 按小时 | 800/h | 6400 | 8h × 800/h = 6,400
Group D-8 | 4 | PV | Group D Parallel Tests / D-8 | K28 | K28 HALT Hot | 77-91 | 8 h | 8 h | 按小时 | 800/h | 6400 | 8h × 800/h = 6,400
Group D-8 | 5 | PV | Group D Parallel Tests / D-8 | K28 | K28 HALT Thermal Shock | 77-91 | 8 h | 8 h | 按小时 | 800/h | 6400 | 8h × 800/h = 6,400
Group D-8 | 6 | PV | Group D Parallel Tests / D-8 | K28 | K28 HALT Vibration | 77-91 | 8 h | 8 h | 按小时 | 800/h | 6400 | 8h × 800/h = 6,400
Group D-8 | 7 | PV | Group D Parallel Tests / D-8 | K28 | K28 HALT TST & Vibration | 77-91 | 8 h | 8 h | 按小时 | 800/h | 6400 | 8h × 800/h = 6,400
Group D-8 | 8 | PV | Group D Parallel Tests / D-8 | L1&L4 | L1&L4 Performance Evaluation & Functional Evaluation | 77-91 | 9 个样品 | 72 h | 按样品数量 | 400/个 | 3600 | 9个 × 400/个 = 3,600
Group D-9：PV / Group D Parallel Tests / D-9
组别顺序 | 组内顺序 | Phase | Group | 测试编号 | 测试项目 | 样品范围 | 计费基数 | 测试时间 | 计费方式 | 单价 | 委外费用 | 费用计算公式 | 备注
Group D-9 | 2 | PV | Group D Parallel Tests / D-9 | L1&L4 | L1&L4 Performance Evaluation & Functional Evaluation | 92-97 | 6 个样品 | 72 h | 按样品数量 | 400/个 | 2400 | 6个 × 400/个 = 2,400
Group D-9 | 3 | PV | Group D Parallel Tests / D-9 | K52.351 | K52.351 Condensing humidity | 92-97 | 120 h | 120 h | 按小时 | 55/h | 6600 | 120h × 55/h = 6,600
Group D-9 | 4 | PV | Group D Parallel Tests / D-9 | L1&L4 | L1&L4 Performance Evaluation & Functional Evaluation | 92-97 | 6 个样品 | 48 h | 按样品数量 | 400/个 | 2400 | 6个 × 400/个 = 2,400
PV附加费用
组别顺序 | 组内顺序 | Phase | Group | 测试编号 | 测试项目 | 样品范围 | 计费基数 | 测试时间 | 计费方式 | 单价 | 委外费用 | 费用计算公式 | 备注
Additional Fee | 1 | PV | 费用汇总附加费用 | Computer fee | Computer fee |  | 48 月/台系数 |  | 按系数 | 250/月/台 | 12000 | SGS 250/月/台 × 48 = 12,000 | Computer Fee 当前按 SGS 报价计入
Additional Fee | 2 | PV | 费用汇总附加费用 | Report fee | Report fee |  | 14 份报告 |  | 按报告份数 | 0/份 | 0 | SGS 0/份 × 14 份 = 0 | Report Fee 当前按 SGS 报价计入

## 华测
华测 实验室费用明细 | [13 empty] | 费用汇总
OEM | JLR | 平台 | MLA | [10 empty] | 组别 | DV | PV
项目名称/编号 | L463 | 驾驶方向 | LHD | [10 empty] | Group A | 227634 | 227634
项目类型 | 新增项目 | 导出范围 | DV + PV | [10 empty] | Group B | 56600 | 56600
是否完全复用 | 是 | 环境模板 | 完全复用 | [10 empty] | Group C | 37838 | 37838
DV 组别顺序 | Group A -> Group B -> Group C -> Group D-1 -> Group D-2 -> Group D-3 -> Group D-4 -> Group D-5 -> Group D-6 -> Group D-7 -> Group D-9 | [12 empty] | Group D-1 | 48720 | 48720
Group A：DV / Group A Sequence Tests | [13 empty] | Group D-2 | 296400 | 296400
组别顺序 | 组内顺序 | Phase | Group | 测试编号 | 测试项目 | 样品范围 | 计费基数 | 测试时间 | 计费方式 | 单价 | 委外费用 | 费用计算公式 | 备注 | Group D-3 | 75750 | 75750
Group A | 2 | DV | Group A Sequence Tests | L1&L4 | L1&L4 Performance Evaluation & Functional Evaluation | 1-14 | 14 个样品 | 72 h | 按样品数量 | 700/个 | 9800 | 14个 × 700/个 = 9,800 |  | Group D-4 | 13400 | 13400
Group A | 3 | DV | Group A Sequence Tests | Particle | Particle Exposure | 1-12 |  | 120 h | 按批次 | 1,500/批；粉尘费 6,000；清洁费 12,000 | 24000 | 4批 × 1,500/批 + 粉尘费 6,000 + 清洁费 12,000 = 24,000 | Particle Exposure：全额报价已拆分为批次单价、粉尘费、清洁费 | Group D-5 | 23400 | 23400
Group A | 4 | DV | Group A Sequence Tests | K1 | K1 Low Temperature Exposure | 1-12 | 24 h | 24 h | 按小时 | 25/h | 600 | 24h × 25/h = 600（大环境箱单价） |  | Group D-6 | 28400 | 28400
Group A | 5 | DV | Group A Sequence Tests | K2 | K2 High Temperature Exposure | 1-12 | 24 h | 24 h | 按小时 | 25/h | 600 | 24h × 25/h = 600（大环境箱单价） |  | Group D-7 | 30400 | 30400
Group A | 6 | DV | Group A Sequence Tests | K3 | K3 Low Temperature Operation | 1-12 | 24 h | 24 h | 按小时 | 25/h | 600 | 24h × 25/h = 600（大环境箱单价） |  | Group D-8 | N/A | 40800
Group A | 7 | DV | Group A Sequence Tests | K4 | K4 High Temperature Operation | 1-12 | 96 h | 96 h | 按小时 | 25/h | 2400 | 96h × 25/h = 2,400（大环境箱单价） |  | Group D-9 | 15600 | 15600
Group A | 8 | DV | Group A Sequence Tests | K5 | K5 Temperature Step Test | 1-12 | 1 批 | 48 h | 按批次 | 5,000/批 | 5000 | 1批 × 5,000/批 = 5,000 |  | Group E-1 | 0 | 0
Group A | 9 | DV | Group A Sequence Tests | K6 | K6 Power Thermal Cycle | 1-12 | 240 h | 240 h | 按小时 | 25/h | 6000 | 240h × 25/h = 6,000（大环境箱单价） |  | Group E-2 | 0 | 0
Group A | 10 | DV | Group A Sequence Tests | K7 | K7 Thermal Shock in Air | 1-12 | 105 h | 105 h | 按小时 | 70/h | 7350 | 105h × 70/h = 7,350 |  | Computer fee | 21600 | 21600
Group A | 11 | DV | Group A Sequence Tests | K15 | K15 Vibration | 1-12 | 48 h | 48 h | 按小时 | 400/h | 19200 | 48h × 400/h = 19,200 |  | Report fee | 0 | 0
Group A | 12 | DV | Group A Sequence Tests | K16.1 | K16.1 Mechanical Shock Package Drop | 1-14 | 14 个样品 | 48 h | 按样品数量 | 120/个 | 1680 | 14个 × 120/个 = 1,680 |  | 测试费用合计 | 875742 | 916542
Group A | 13 | DV | Group A Sequence Tests | K16.4 | K16.4 Mechanical Shock Low | 1-12 | 12 个样品 | 48 h | 按样品数量 | 167/个 | 2004 | 12个 × 167/个 = 2,004
Group A | 14 | DV | Group A Sequence Tests | K17 | K17 Audible Noise | 1-12 | 12 个样品 | 240 h | 按样品数量 | 10,000/个 | 120000 | 12个 × 10,000/个 = 120,000 | K17 Audible Noise 按 MLA 三个方向的组合单价 × 样机数计算
Group A | 15 | DV | Group A Sequence Tests | K9 | K9 Temperature/Humidity Cycle | 1-12 | 264 h | 264 h | 按小时 | 25/h | 6600 | 264h × 25/h = 6,600（大环境箱单价）
Group A | 16 | DV | Group A Sequence Tests | K10 | K10 Water/Fluid Ingress Test | 1-12 | 12 个样品 | 72 h | 按样品数量 | 500/个 | 6000 | 12个 × 500/个 = 6,000
Group A | 17 | DV | Group A Sequence Tests | K13 | K13 Dust Ingress | 1-12 | 4 批 | 120 h | 按批次 | 1,500/批 | 6000 | 4批 × 1,500/批 = 6,000
Group A | 19 | DV | Group A Sequence Tests | L1&L4 | L1&L4 Performance Evaluation & Functional Evaluation | 1-14 | 14 个样品 | 72 h | 按样品数量 | 700/个 | 9800 | 14个 × 700/个 = 9,800
Group B：DV / Group B Sequence Tests
组别顺序 | 组内顺序 | Phase | Group | 测试编号 | 测试项目 | 样品范围 | 计费基数 | 测试时间 | 计费方式 | 单价 | 委外费用 | 费用计算公式 | 备注
Group B | 2 | DV | Group B Sequence Tests | L1&L4 | L1&L4 Performance Evaluation & Functional Evaluation | 15-26 | 12 个样品 | 72 h | 按样品数量 | 700/个 | 8400 | 12个 × 700/个 = 8,400
Group B | 3 | DV | Group B Sequence Tests | K22 | K22 Chemical Resistance | 15-26 | 72 h | 72 h | 按小时 | 组合总价（见费用规则） | 12300 | 特殊组合计费，按规则表总价 = 12,300 | K22 Chemical Resistance 按 MLA 条件 1 的 15 种试剂；试剂数量 × 各实验室试剂单价 + 测试时间 × 时间单价 计算
Group B | 4 | DV | Group B Sequence Tests | K18 | K18 Connector and lead/lock strength | 15-26 | 12 个样品 | 168 h | 按样品数量 | 组合总价（见费用规则） | 27500 | 特殊组合计费，按规则表总价 = 27,500 | K18.1-K18.4 四项 × 12 台样机 × 单价 + K18.1 微应力费用
Group B | 5 | DV | Group B Sequence Tests | L1&L4 | L1&L4 Performance Evaluation & Functional Evaluation | 15-26 | 12 个样品 | 72 h | 按样品数量 | 700/个 | 8400 | 12个 × 700/个 = 8,400
Group C：DV / Group C Sequence Tests
组别顺序 | 组内顺序 | Phase | Group | 测试编号 | 测试项目 | 样品范围 | 计费基数 | 测试时间 | 计费方式 | 单价 | 委外费用 | 费用计算公式 | 备注
Group C | 2 | DV | Group C Sequence Tests | L1&L4 | L1&L4 Performance Evaluation & Functional Evaluation | 27-32 | 6 个样品 | 72 h | 按样品数量 | 700/个 | 4200 | 6个 × 700/个 = 4,200
Group C | 3 | DV | Group C Sequence Tests | K7 | K7 Thermal Shock in Air | 27-32 | 105 h | 105 h | 按小时 | 70/h | 7350 | 105h × 70/h = 7,350
Group C | 4 | DV | Group C Sequence Tests | Particle | Particle Exposure | 27-32 |  | 48 h | 按批次 | 1,500/批 | 3000 | A组已计入粉尘费/清洁费，当前仅计批次费：2批 × 1,500/批 = 3,000 | Particle Exposure：A组已覆盖粉尘/清洁，当前只计新增批次费
Group C | 5 | DV | Group C Sequence Tests | K15 | K15 Vibartion | 27-32 | 24 h | 24 h | 按小时 | 400/h | 9600 | 24h × 400/h = 9,600
Group C | 6 | DV | Group C Sequence Tests | K13 | K13 Dust Ingress | 27-32 | 2 批 | 48 h | 按批次 | 1,500/批 | 3000 | 2批 × 1,500/批 = 3,000
Group C | 8 | DV | Group C Sequence Tests | K26 | K26 Mechanical Wear-Out | 27-32 | 500 h | 500 h | 按小时 | 组合总价（见费用规则） | 6488 | 特殊组合计费，按规则表总价 = 6,488 | K26 Mechanical Wear-Out 按 334h 常温 + 83h 低温 + 83h 高温分别计费，采用当前实验室总价
Group C | 9 | DV | Group C Sequence Tests | L1&L4 | L1&L4 Performance Evaluation & Functional Evaluation | 27-32 | 6 个样品 | 48 h | 按样品数量 | 700/个 | 4200 | 6个 × 700/个 = 4,200
Group D-1：DV / Group D Parallel Tests / D-1 Corrosive Gases
组别顺序 | 组内顺序 | Phase | Group | 测试编号 | 测试项目 | 样品范围 | 计费基数 | 测试时间 | 计费方式 | 单价 | 委外费用 | 费用计算公式 | 备注
Group D-1 | 2 | DV | Group D Parallel Tests / D-1 Corrosive Gases | L1&L4 | L1&L4 Performance Evaluation & Functional Evaluation | 33-38 | 6 个样品 | 72 h | 按样品数量 | 700/个 | 4200 | 6个 × 700/个 = 4,200
Group D-1 | 3 | DV | Group D Parallel Tests / D-1 Corrosive Gases | K21 | K21 Corrosive Gases | 33-38 | 336 h | 336 h | 按小时 | 120/h | 40320 | 336h × 120/h = 40,320
Group D-1 | 4 | DV | Group D Parallel Tests / D-1 Corrosive Gases | L1&L4 | L1&L4 Performance Evaluation & Functional Evaluation | 33-38 | 6 个样品 | 48 h | 按样品数量 | 700/个 | 4200 | 6个 × 700/个 = 4,200
Group D-2：DV / Group D Parallel Tests / D-2 Solar Radiation
组别顺序 | 组内顺序 | Phase | Group | 测试编号 | 测试项目 | 样品范围 | 计费基数 | 测试时间 | 计费方式 | 单价 | 委外费用 | 费用计算公式 | 备注
Group D-2 | 2 | DV | Group D Parallel Tests / D-2 Solar Radiation | L1&L4 | L1&L4 Performance Evaluation & Functional Evaluation | 39-44 | 6 个样品 | 72 h | 按样品数量 | 700/个 | 4200 | 6个 × 700/个 = 4,200
Group D-2 | 3 | DV | Group D Parallel Tests / D-2 Solar Radiation | K20 | K20 Solar Radiation | 39-44 | 720 h | 720 h | 按小时 | 400/h | 288000 | 720h × 400/h = 288,000
Group D-2 | 4 | DV | Group D Parallel Tests / D-2 Solar Radiation | L1&L4 | L1&L4 Performance Evaluation & Functional Evaluation | 39-44 | 6 个样品 | 48 h | 按样品数量 | 700/个 | 4200 | 6个 × 700/个 = 4,200
Group D-3：DV / Group D Parallel Tests / D-3 PCBA
组别顺序 | 组内顺序 | Phase | Group | 测试编号 | 测试项目 | 样品范围 | 计费基数 | 测试时间 | 计费方式 | 单价 | 委外费用 | 费用计算公式 | 备注
Group D-3 | 2 | DV | Group D Parallel Tests / D-3 PCBA | L1&L4 | L1&L4 Performance Evaluation & Functional Evaluation | 45-52 | 6 个样品 | 72 h | 按样品数量 | 700/个 | 4200 | 6个 × 700/个 = 4,200
Group D-3 | 3 | DV | Group D Parallel Tests / D-3 PCBA | K23 | K23 Thermal Shock Endurance | 45-52 | 1017 h | 1017 h | 按小时 | 50/h | 50850 | 1,017h × 50/h = 50,850
Group D-3 | 4 | DV | Group D Parallel Tests / D-3 PCBA | L1&L4 | L1&L4 Performance Evaluation & Functional Evaluation | 45-52 | 6 个样品 | 48 h | 按样品数量 | 700/个 | 4200 | 6个 × 700/个 = 4,200
Group D-3 | 6 | DV | Group D Parallel Tests / D-3 PCBA | L6-SEM&SECTION | L6-SEM&SECTION | 45-52 | 33 个样品 | 480 h | 按样品数量 | 500/个 | 16500 | 33个 × 500/个 = 16,500 | L6-SEM&SECTION 委外组合报价：SEM & Sectioning 按 33 个测试点位采用当前实验室总价
Group D-4：DV / Group D Parallel Tests / D-4 Dewing Test
组别顺序 | 组内顺序 | Phase | Group | 测试编号 | 测试项目 | 样品范围 | 计费基数 | 测试时间 | 计费方式 | 单价 | 委外费用 | 费用计算公式 | 备注
Group D-4 | 2 | DV | Group D Parallel Tests / D-4 Dewing Test | L1&L4 | L1&L4 Performance Evaluation & Functional Evaluation | 53-58 | 6 个样品 | 72 h | 按样品数量 | 700/个 | 4200 | 6个 × 700/个 = 4,200
Group D-4 | 3 | DV | Group D Parallel Tests / D-4 Dewing Test | K8 | K8 Dewing Test | 53-58 | 1 批 | 48 h | 按批次 | 5,000/批 | 5000 | 1批 × 5,000/批 = 5,000
Group D-4 | 4 | DV | Group D Parallel Tests / D-4 Dewing Test | L1&L4 | L1&L4 Performance Evaluation & Functional Evaluation | 53-58 | 6 个样品 | 48 h | 按样品数量 | 700/个 | 4200 | 6个 × 700/个 = 4,200
Group D-5：DV / Group D Parallel Tests / D-5 Life Test-1
组别顺序 | 组内顺序 | Phase | Group | 测试编号 | 测试项目 | 样品范围 | 计费基数 | 测试时间 | 计费方式 | 单价 | 委外费用 | 费用计算公式 | 备注
Group D-5 | 2 | DV | Group D Parallel Tests / D-5 Life Test-1 | L1&L4 | L1&L4 Performance Evaluation & Functional Evaluation | 59-64 | 6 个样品 | 72 h | 按样品数量 | 700/个 | 4200 | 6个 × 700/个 = 4,200
Group D-5 | 3 | DV | Group D Parallel Tests / D-5 Life Test-1 | K24 | K24 High Temperature Endurance | 59-64 | 1000 h | 1000 h | 按小时 | 15/h | 15000 | 1,000h × 15/h = 15,000
Group D-5 | 4 | DV | Group D Parallel Tests / D-5 Life Test-1 | L1&L4 | L1&L4 Performance Evaluation & Functional Evaluation | 59-64 | 6 个样品 | 48 h | 按样品数量 | 700/个 | 4200 | 6个 × 700/个 = 4,200
Group D-6：DV / Group D Parallel Tests / D-6 Life Test-2-1
组别顺序 | 组内顺序 | Phase | Group | 测试编号 | 测试项目 | 样品范围 | 计费基数 | 测试时间 | 计费方式 | 单价 | 委外费用 | 费用计算公式 | 备注
Group D-6 | 2 | DV | Group D Parallel Tests / D-6 Life Test-2-1 | L1&L4 | L1&L4 Performance Evaluation & Functional Evaluation | 65-70 | 6 个样品 | 72 h | 按样品数量 | 700/个 | 4200 | 6个 × 700/个 = 4,200
Group D-6 | 3 | DV | Group D Parallel Tests / D-6 Life Test-2-1 | K27 | K27 85/85 High Temperature -High Humidity Endurance | 65-70 | 1000 h | 1000 h | 按小时 | 20/h | 20000 | 1,000h × 20/h = 20,000
Group D-6 | 4 | DV | Group D Parallel Tests / D-6 Life Test-2-1 | L1&L4 | L1&L4 Performance Evaluation & Functional Evaluation | 65-70 | 6 个样品 | 48 h | 按样品数量 | 700/个 | 4200 | 6个 × 700/个 = 4,200
Group D-7：DV / Group D Parallel Tests / D-7 Life Test-2-2
组别顺序 | 组内顺序 | Phase | Group | 测试编号 | 测试项目 | 样品范围 | 计费基数 | 测试时间 | 计费方式 | 单价 | 委外费用 | 费用计算公式 | 备注
Group D-7 | 2 | DV | Group D Parallel Tests / D-7 Life Test-2-2 | L1&L4 | L1&L4 Performance Evaluation & Functional Evaluation | 71-76 | 6 个样品 | 72 h | 按样品数量 | 700/个 | 4200 | 6个 × 700/个 = 4,200
Group D-7 | 3 | DV | Group D Parallel Tests / D-7 Life Test-2-2 | K27 | K27 60/95 High Temperature -High Humidity Endurance | 71-76 | 1100 h | 1100 h | 按小时 | 20/h | 22000 | 1,100h × 20/h = 22,000
Group D-7 | 4 | DV | Group D Parallel Tests / D-7 Life Test-2-2 | L1&L4 | L1&L4 Performance Evaluation & Functional Evaluation | 71-76 | 6 个样品 | 48 h | 按样品数量 | 700/个 | 4200 | 6个 × 700/个 = 4,200
Group D-9：DV / Group D Parallel Tests / D-9
组别顺序 | 组内顺序 | Phase | Group | 测试编号 | 测试项目 | 样品范围 | 计费基数 | 测试时间 | 计费方式 | 单价 | 委外费用 | 费用计算公式 | 备注
Group D-9 | 2 | DV | Group D Parallel Tests / D-9 | L1&L4 | L1&L4 Performance Evaluation & Functional Evaluation | 77-82 | 6 个样品 | 72 h | 按样品数量 | 700/个 | 4200 | 6个 × 700/个 = 4,200
Group D-9 | 3 | DV | Group D Parallel Tests / D-9 | K52.351 | K52.351 Condensing humidity | 77-82 | 120 h | 120 h | 按小时 | 60/h | 7200 | 120h × 60/h = 7,200
Group D-9 | 4 | DV | Group D Parallel Tests / D-9 | L1&L4 | L1&L4 Performance Evaluation & Functional Evaluation | 77-82 | 6 个样品 | 48 h | 按样品数量 | 700/个 | 4200 | 6个 × 700/个 = 4,200
DV附加费用
组别顺序 | 组内顺序 | Phase | Group | 测试编号 | 测试项目 | 样品范围 | 计费基数 | 测试时间 | 计费方式 | 单价 | 委外费用 | 费用计算公式 | 备注
Additional Fee | 1 | DV | 费用汇总附加费用 | Computer fee | Computer fee |  | 48 月/台系数 |  | 按系数 | 450/月/台 | 21600 | 华测 450/月/台 × 48 = 21,600 | Computer Fee 当前按 华测 报价计入
Additional Fee | 2 | DV | 费用汇总附加费用 | Report fee | Report fee |  | 13份报告 |  | 按报告份数 | 0/份 | 0 | 华测 0/份 × 13 份 = 0 | Report Fee 当前按 华测 报价计入
PV 组别顺序 | Group A -> Group B -> Group C -> Group D-1 -> Group D-2 -> Group D-3 -> Group D-4 -> Group D-5 -> Group D-6 -> Group D-7 -> Group D-8 -> Group D-9
Group A：PV / Group A Sequence Tests
组别顺序 | 组内顺序 | Phase | Group | 测试编号 | 测试项目 | 样品范围 | 计费基数 | 测试时间 | 计费方式 | 单价 | 委外费用 | 费用计算公式 | 备注
Group A | 2 | PV | Group A Sequence Tests | L1&L4 | L1&L4 Performance Evaluation & Functional Evaluation | 1-14 | 14 个样品 | 72 h | 按样品数量 | 700/个 | 9800 | 14个 × 700/个 = 9,800
Group A | 3 | PV | Group A Sequence Tests | Particle | Particle Exposure | 1-12 |  | 120 h | 按批次 | 1,500/批；粉尘费 6,000；清洁费 12,000 | 24000 | 4批 × 1,500/批 + 粉尘费 6,000 + 清洁费 12,000 = 24,000 | Particle Exposure：全额报价已拆分为批次单价、粉尘费、清洁费
Group A | 4 | PV | Group A Sequence Tests | K1 | K1 Low Temperature Exposure | 1-12 | 24 h | 24 h | 按小时 | 25/h | 600 | 24h × 25/h = 600（大环境箱单价）
Group A | 5 | PV | Group A Sequence Tests | K2 | K2 High Temperature Exposure | 1-12 | 24 h | 24 h | 按小时 | 25/h | 600 | 24h × 25/h = 600（大环境箱单价）
Group A | 6 | PV | Group A Sequence Tests | K3 | K3 Low Temperature Operation | 1-12 | 24 h | 24 h | 按小时 | 25/h | 600 | 24h × 25/h = 600（大环境箱单价）
Group A | 7 | PV | Group A Sequence Tests | K4 | K4 High Temperature Operation | 1-12 | 96 h | 96 h | 按小时 | 25/h | 2400 | 96h × 25/h = 2,400（大环境箱单价）
Group A | 8 | PV | Group A Sequence Tests | K5 | K5 Temperature Step Test | 1-12 | 1 批 | 48 h | 按批次 | 5,000/批 | 5000 | 1批 × 5,000/批 = 5,000
Group A | 9 | PV | Group A Sequence Tests | K6 | K6 Power Thermal Cycle | 1-12 | 240 h | 240 h | 按小时 | 25/h | 6000 | 240h × 25/h = 6,000（大环境箱单价）
Group A | 10 | PV | Group A Sequence Tests | K7 | K7 Thermal Shock in Air | 1-12 | 105 h | 105 h | 按小时 | 70/h | 7350 | 105h × 70/h = 7,350
Group A | 11 | PV | Group A Sequence Tests | K15 | K15 Vibration | 1-12 | 48 h | 48 h | 按小时 | 400/h | 19200 | 48h × 400/h = 19,200
Group A | 12 | PV | Group A Sequence Tests | K16.1 | K16.1 Mechanical Shock Package Drop | 1-14 | 14 个样品 | 48 h | 按样品数量 | 120/个 | 1680 | 14个 × 120/个 = 1,680
Group A | 13 | PV | Group A Sequence Tests | K16.4 | K16.4 Mechanical Shock Low | 1-12 | 12 个样品 | 48 h | 按样品数量 | 167/个 | 2004 | 12个 × 167/个 = 2,004
Group A | 14 | PV | Group A Sequence Tests | K17 | K17 Audible Noise | 1-12 | 12 个样品 | 240 h | 按样品数量 | 10,000/个 | 120000 | 12个 × 10,000/个 = 120,000 | K17 Audible Noise 按 MLA 三个方向的组合单价 × 样机数计算
Group A | 15 | PV | Group A Sequence Tests | K9 | K9 Temperature/Humidity Cycle | 1-12 | 264 h | 264 h | 按小时 | 25/h | 6600 | 264h × 25/h = 6,600（大环境箱单价）
Group A | 16 | PV | Group A Sequence Tests | K10 | K10 Water/Fluid Ingress Test | 1-12 | 12 个样品 | 72 h | 按样品数量 | 500/个 | 6000 | 12个 × 500/个 = 6,000
Group A | 17 | PV | Group A Sequence Tests | K13 | K13 Dust Ingress | 1-12 | 4 批 | 120 h | 按批次 | 1,500/批 | 6000 | 4批 × 1,500/批 = 6,000
Group A | 19 | PV | Group A Sequence Tests | L1&L4 | L1&L4 Performance Evaluation & Functional Evaluation | 1-14 | 14 个样品 | 72 h | 按样品数量 | 700/个 | 9800 | 14个 × 700/个 = 9,800
Group B：PV / Group B Sequence Tests
组别顺序 | 组内顺序 | Phase | Group | 测试编号 | 测试项目 | 样品范围 | 计费基数 | 测试时间 | 计费方式 | 单价 | 委外费用 | 费用计算公式 | 备注
Group B | 2 | PV | Group B Sequence Tests | L1&L4 | L1&L4 Performance Evaluation & Functional Evaluation | 15-26 | 12 个样品 | 72 h | 按样品数量 | 700/个 | 8400 | 12个 × 700/个 = 8,400
Group B | 3 | PV | Group B Sequence Tests | K22 | K22 Chemical Resistance | 15-26 | 72 h | 72 h | 按小时 | 组合总价（见费用规则） | 12300 | 特殊组合计费，按规则表总价 = 12,300 | K22 Chemical Resistance 按 MLA 条件 1 的 15 种试剂；试剂数量 × 各实验室试剂单价 + 测试时间 × 时间单价 计算
Group B | 4 | PV | Group B Sequence Tests | K18 | K18 Connector and lead/lock strength | 15-26 | 12 个样品 | 168 h | 按样品数量 | 组合总价（见费用规则） | 27500 | 特殊组合计费，按规则表总价 = 27,500 | K18.1-K18.4 四项 × 12 台样机 × 单价 + K18.1 微应力费用
Group B | 5 | PV | Group B Sequence Tests | L1&L4 | L1&L4 Performance Evaluation & Functional Evaluation | 15-26 | 12 个样品 | 72 h | 按样品数量 | 700/个 | 8400 | 12个 × 700/个 = 8,400
Group C：PV / Group C Sequence Tests
组别顺序 | 组内顺序 | Phase | Group | 测试编号 | 测试项目 | 样品范围 | 计费基数 | 测试时间 | 计费方式 | 单价 | 委外费用 | 费用计算公式 | 备注
Group C | 2 | PV | Group C Sequence Tests | L1&L4 | L1&L4 Performance Evaluation & Functional Evaluation | 27-32 | 6 个样品 | 72 h | 按样品数量 | 700/个 | 4200 | 6个 × 700/个 = 4,200
Group C | 3 | PV | Group C Sequence Tests | K7 | K7 Thermal Shock in Air | 27-32 | 105 h | 105 h | 按小时 | 70/h | 7350 | 105h × 70/h = 7,350
Group C | 4 | PV | Group C Sequence Tests | Particle | Particle Exposure | 27-32 |  | 48 h | 按批次 | 1,500/批 | 3000 | A组已计入粉尘费/清洁费，当前仅计批次费：2批 × 1,500/批 = 3,000 | Particle Exposure：A组已覆盖粉尘/清洁，当前只计新增批次费
Group C | 5 | PV | Group C Sequence Tests | K15 | K15 Vibartion | 27-32 | 24 h | 24 h | 按小时 | 400/h | 9600 | 24h × 400/h = 9,600
Group C | 6 | PV | Group C Sequence Tests | K13 | K13 Dust Ingress | 27-32 | 2 批 | 48 h | 按批次 | 1,500/批 | 3000 | 2批 × 1,500/批 = 3,000
Group C | 8 | PV | Group C Sequence Tests | K26 | K26 Mechanical Wear-Out | 27-32 | 500 h | 500 h | 按小时 | 组合总价（见费用规则） | 6488 | 特殊组合计费，按规则表总价 = 6,488 | K26 Mechanical Wear-Out 按 334h 常温 + 83h 低温 + 83h 高温分别计费，采用当前实验室总价
Group C | 9 | PV | Group C Sequence Tests | L1&L4 | L1&L4 Performance Evaluation & Functional Evaluation | 27-32 | 6 个样品 | 48 h | 按样品数量 | 700/个 | 4200 | 6个 × 700/个 = 4,200
Group D-1：PV / Group D Parallel Tests / D-1 Corrosive Gases
组别顺序 | 组内顺序 | Phase | Group | 测试编号 | 测试项目 | 样品范围 | 计费基数 | 测试时间 | 计费方式 | 单价 | 委外费用 | 费用计算公式 | 备注
Group D-1 | 2 | PV | Group D Parallel Tests / D-1 Corrosive Gases | L1&L4 | L1&L4 Performance Evaluation & Functional Evaluation | 33-38 | 6 个样品 | 72 h | 按样品数量 | 700/个 | 4200 | 6个 × 700/个 = 4,200
Group D-1 | 3 | PV | Group D Parallel Tests / D-1 Corrosive Gases | K21 | K21 Corrosive Gases | 33-38 | 336 h | 336 h | 按小时 | 120/h | 40320 | 336h × 120/h = 40,320
Group D-1 | 4 | PV | Group D Parallel Tests / D-1 Corrosive Gases | L1&L4 | L1&L4 Performance Evaluation & Functional Evaluation | 33-38 | 6 个样品 | 48 h | 按样品数量 | 700/个 | 4200 | 6个 × 700/个 = 4,200
Group D-2：PV / Group D Parallel Tests / D-2 Solar Radiation
组别顺序 | 组内顺序 | Phase | Group | 测试编号 | 测试项目 | 样品范围 | 计费基数 | 测试时间 | 计费方式 | 单价 | 委外费用 | 费用计算公式 | 备注
Group D-2 | 2 | PV | Group D Parallel Tests / D-2 Solar Radiation | L1&L4 | L1&L4 Performance Evaluation & Functional Evaluation | 39-44 | 6 个样品 | 72 h | 按样品数量 | 700/个 | 4200 | 6个 × 700/个 = 4,200
Group D-2 | 3 | PV | Group D Parallel Tests / D-2 Solar Radiation | K20 | K20 Solar Radiation | 39-44 | 720 h | 720 h | 按小时 | 400/h | 288000 | 720h × 400/h = 288,000
Group D-2 | 4 | PV | Group D Parallel Tests / D-2 Solar Radiation | L1&L4 | L1&L4 Performance Evaluation & Functional Evaluation | 39-44 | 6 个样品 | 48 h | 按样品数量 | 700/个 | 4200 | 6个 × 700/个 = 4,200
Group D-3：PV / Group D Parallel Tests / D-3 PCBA
组别顺序 | 组内顺序 | Phase | Group | 测试编号 | 测试项目 | 样品范围 | 计费基数 | 测试时间 | 计费方式 | 单价 | 委外费用 | 费用计算公式 | 备注
Group D-3 | 2 | PV | Group D Parallel Tests / D-3 PCBA | L1&L4 | L1&L4 Performance Evaluation & Functional Evaluation | 45-52 | 6 个样品 | 72 h | 按样品数量 | 700/个 | 4200 | 6个 × 700/个 = 4,200
Group D-3 | 3 | PV | Group D Parallel Tests / D-3 PCBA | K23 | K23 Thermal Shock Endurance | 45-52 | 1017 h | 1017 h | 按小时 | 50/h | 50850 | 1,017h × 50/h = 50,850
Group D-3 | 4 | PV | Group D Parallel Tests / D-3 PCBA | L1&L4 | L1&L4 Performance Evaluation & Functional Evaluation | 45-52 | 6 个样品 | 48 h | 按样品数量 | 700/个 | 4200 | 6个 × 700/个 = 4,200
Group D-3 | 6 | PV | Group D Parallel Tests / D-3 PCBA | L6-SEM&SECTION | L6-SEM&SECTION | 45-52 | 33 个样品 | 480 h | 按样品数量 | 500/个 | 16500 | 33个 × 500/个 = 16,500 | L6-SEM&SECTION 委外组合报价：SEM & Sectioning 按 33 个测试点位采用当前实验室总价
Group D-4：PV / Group D Parallel Tests / D-4 Dewing Test
组别顺序 | 组内顺序 | Phase | Group | 测试编号 | 测试项目 | 样品范围 | 计费基数 | 测试时间 | 计费方式 | 单价 | 委外费用 | 费用计算公式 | 备注
Group D-4 | 2 | PV | Group D Parallel Tests / D-4 Dewing Test | L1&L4 | L1&L4 Performance Evaluation & Functional Evaluation | 53-58 | 6 个样品 | 72 h | 按样品数量 | 700/个 | 4200 | 6个 × 700/个 = 4,200
Group D-4 | 3 | PV | Group D Parallel Tests / D-4 Dewing Test | K8 | K8 Dewing Test | 53-58 | 1 批 | 48 h | 按批次 | 5,000/批 | 5000 | 1批 × 5,000/批 = 5,000
Group D-4 | 4 | PV | Group D Parallel Tests / D-4 Dewing Test | L1&L4 | L1&L4 Performance Evaluation & Functional Evaluation | 53-58 | 6 个样品 | 48 h | 按样品数量 | 700/个 | 4200 | 6个 × 700/个 = 4,200
Group D-5：PV / Group D Parallel Tests / D-5 Life Test-1
组别顺序 | 组内顺序 | Phase | Group | 测试编号 | 测试项目 | 样品范围 | 计费基数 | 测试时间 | 计费方式 | 单价 | 委外费用 | 费用计算公式 | 备注
Group D-5 | 2 | PV | Group D Parallel Tests / D-5 Life Test-1 | L1&L4 | L1&L4 Performance Evaluation & Functional Evaluation | 59-64 | 6 个样品 | 72 h | 按样品数量 | 700/个 | 4200 | 6个 × 700/个 = 4,200
Group D-5 | 3 | PV | Group D Parallel Tests / D-5 Life Test-1 | K24 | K24 High Temperature Endurance | 59-64 | 1000 h | 1000 h | 按小时 | 15/h | 15000 | 1,000h × 15/h = 15,000
Group D-5 | 4 | PV | Group D Parallel Tests / D-5 Life Test-1 | L1&L4 | L1&L4 Performance Evaluation & Functional Evaluation | 59-64 | 6 个样品 | 48 h | 按样品数量 | 700/个 | 4200 | 6个 × 700/个 = 4,200
Group D-6：PV / Group D Parallel Tests / D-6 Life Test-2-1
组别顺序 | 组内顺序 | Phase | Group | 测试编号 | 测试项目 | 样品范围 | 计费基数 | 测试时间 | 计费方式 | 单价 | 委外费用 | 费用计算公式 | 备注
Group D-6 | 2 | PV | Group D Parallel Tests / D-6 Life Test-2-1 | L1&L4 | L1&L4 Performance Evaluation & Functional Evaluation | 65-70 | 6 个样品 | 72 h | 按样品数量 | 700/个 | 4200 | 6个 × 700/个 = 4,200
Group D-6 | 3 | PV | Group D Parallel Tests / D-6 Life Test-2-1 | K27 | K27 85/85 High Temperature -High Humidity Endurance | 65-70 | 1000 h | 1000 h | 按小时 | 20/h | 20000 | 1,000h × 20/h = 20,000
Group D-6 | 4 | PV | Group D Parallel Tests / D-6 Life Test-2-1 | L1&L4 | L1&L4 Performance Evaluation & Functional Evaluation | 65-70 | 6 个样品 | 48 h | 按样品数量 | 700/个 | 4200 | 6个 × 700/个 = 4,200
Group D-7：PV / Group D Parallel Tests / D-7 Life Test-2-2
组别顺序 | 组内顺序 | Phase | Group | 测试编号 | 测试项目 | 样品范围 | 计费基数 | 测试时间 | 计费方式 | 单价 | 委外费用 | 费用计算公式 | 备注
Group D-7 | 2 | PV | Group D Parallel Tests / D-7 Life Test-2-2 | L1&L4 | L1&L4 Performance Evaluation & Functional Evaluation | 71-76 | 6 个样品 | 72 h | 按样品数量 | 700/个 | 4200 | 6个 × 700/个 = 4,200
Group D-7 | 3 | PV | Group D Parallel Tests / D-7 Life Test-2-2 | K27 | K27 60/95 High Temperature -High Humidity Endurance | 71-76 | 1100 h | 1100 h | 按小时 | 20/h | 22000 | 1,100h × 20/h = 22,000
Group D-7 | 4 | PV | Group D Parallel Tests / D-7 Life Test-2-2 | L1&L4 | L1&L4 Performance Evaluation & Functional Evaluation | 71-76 | 6 个样品 | 48 h | 按样品数量 | 700/个 | 4200 | 6个 × 700/个 = 4,200
Group D-8：PV / Group D Parallel Tests / D-8
组别顺序 | 组内顺序 | Phase | Group | 测试编号 | 测试项目 | 样品范围 | 计费基数 | 测试时间 | 计费方式 | 单价 | 委外费用 | 费用计算公式 | 备注
Group D-8 | 2 | PV | Group D Parallel Tests / D-8 | L1&L4 | L1&L4 Performance Evaluation & Functional Evaluation | 77-91 | 15 个样品 | 72 h | 按样品数量 | 700/个 | 10500 | 15个 × 700/个 = 10,500
Group D-8 | 3 | PV | Group D Parallel Tests / D-8 | K28 | K28 HALT Cold | 77-91 | 8 h | 8 h | 按小时 | 600/h | 4800 | 8h × 600/h = 4,800
Group D-8 | 4 | PV | Group D Parallel Tests / D-8 | K28 | K28 HALT Hot | 77-91 | 8 h | 8 h | 按小时 | 600/h | 4800 | 8h × 600/h = 4,800
Group D-8 | 5 | PV | Group D Parallel Tests / D-8 | K28 | K28 HALT Thermal Shock | 77-91 | 8 h | 8 h | 按小时 | 600/h | 4800 | 8h × 600/h = 4,800
Group D-8 | 6 | PV | Group D Parallel Tests / D-8 | K28 | K28 HALT Vibration | 77-91 | 8 h | 8 h | 按小时 | 600/h | 4800 | 8h × 600/h = 4,800
Group D-8 | 7 | PV | Group D Parallel Tests / D-8 | K28 | K28 HALT TST & Vibration | 77-91 | 8 h | 8 h | 按小时 | 600/h | 4800 | 8h × 600/h = 4,800
Group D-8 | 8 | PV | Group D Parallel Tests / D-8 | L1&L4 | L1&L4 Performance Evaluation & Functional Evaluation | 77-91 | 9 个样品 | 72 h | 按样品数量 | 700/个 | 6300 | 9个 × 700/个 = 6,300
Group D-9：PV / Group D Parallel Tests / D-9
组别顺序 | 组内顺序 | Phase | Group | 测试编号 | 测试项目 | 样品范围 | 计费基数 | 测试时间 | 计费方式 | 单价 | 委外费用 | 费用计算公式 | 备注
Group D-9 | 2 | PV | Group D Parallel Tests / D-9 | L1&L4 | L1&L4 Performance Evaluation & Functional Evaluation | 92-97 | 6 个样品 | 72 h | 按样品数量 | 700/个 | 4200 | 6个 × 700/个 = 4,200
Group D-9 | 3 | PV | Group D Parallel Tests / D-9 | K52.351 | K52.351 Condensing humidity | 92-97 | 120 h | 120 h | 按小时 | 60/h | 7200 | 120h × 60/h = 7,200
Group D-9 | 4 | PV | Group D Parallel Tests / D-9 | L1&L4 | L1&L4 Performance Evaluation & Functional Evaluation | 92-97 | 6 个样品 | 48 h | 按样品数量 | 700/个 | 4200 | 6个 × 700/个 = 4,200
PV附加费用
组别顺序 | 组内顺序 | Phase | Group | 测试编号 | 测试项目 | 样品范围 | 计费基数 | 测试时间 | 计费方式 | 单价 | 委外费用 | 费用计算公式 | 备注
Additional Fee | 1 | PV | 费用汇总附加费用 | Computer fee | Computer fee |  | 48 月/台系数 |  | 按系数 | 450/月/台 | 21600 | 华测 450/月/台 × 48 = 21,600 | Computer Fee 当前按 华测 报价计入
Additional Fee | 2 | PV | 费用汇总附加费用 | Report fee | Report fee |  | 14 份报告 |  | 按报告份数 | 0/份 | 0 | 华测 0/份 × 14 份 = 0 | Report Fee 当前按 华测 报价计入

## 苏勃
苏勃 实验室费用明细 | [13 empty] | 费用汇总
OEM | JLR | 平台 | MLA | [10 empty] | 组别 | DV | PV
项目名称/编号 | L463 | 驾驶方向 | LHD | [10 empty] | Group A | 170380 | 170380
项目类型 | 新增项目 | 导出范围 | DV + PV | [10 empty] | Group B | 25760 | 25760
是否完全复用 | 是 | 环境模板 | 完全复用 | [10 empty] | Group C | 57960 | 57960
DV 组别顺序 | Group A -> Group B -> Group C -> Group D-1 -> Group D-2 -> Group D-3 -> Group D-4 -> Group D-5 -> Group D-6 -> Group D-7 -> Group D-9 | [12 empty] | Group D-1 | 55200 | 55200
Group A：DV / Group A Sequence Tests | [13 empty] | Group D-2 | 62400 | 62400
组别顺序 | 组内顺序 | Phase | Group | 测试编号 | 测试项目 | 样品范围 | 计费基数 | 测试时间 | 计费方式 | 单价 | 委外费用 | 费用计算公式 | 备注 | Group D-3 | 83835 | 83835
Group A | 2 | DV | Group A Sequence Tests | L1&L4 | L1&L4 Performance Evaluation & Functional Evaluation | 1-14 | 14 个样品 | 72 h | 按样品数量 | 400/个 | 5600 | 14个 × 400/个 = 5,600 |  | Group D-4 | 9800 | 9800
Group A | 3 | DV | Group A Sequence Tests | Particle | Particle Exposure | 1-12 |  | 120 h | 按批次 | 6,500/批；粉尘费 5,000；清洁费 0 | 31000 | 4批 × 6,500/批 + 粉尘费 5,000 + 清洁费 0 = 31,000 | Particle Exposure：全额报价已拆分为批次单价、粉尘费、清洁费 | Group D-5 | 34800 | 34800
Group A | 4 | DV | Group A Sequence Tests | K1 | K1 Low Temperature Exposure | 1-12 | 24 h | 24 h | 按小时 | 40/h | 960 | 24h × 40/h = 960（大环境箱单价） |  | Group D-6 | 34800 | 34800
Group A | 5 | DV | Group A Sequence Tests | K2 | K2 High Temperature Exposure | 1-12 | 24 h | 24 h | 按小时 | 40/h | 960 | 24h × 40/h = 960（大环境箱单价） |  | Group D-7 | 37800 | 37800
Group A | 6 | DV | Group A Sequence Tests | K3 | K3 Low Temperature Operation | 1-12 | 24 h | 24 h | 按小时 | 40/h | 960 | 24h × 40/h = 960（大环境箱单价） |  | Group D-8 | N/A | 69600
Group A | 7 | DV | Group A Sequence Tests | K4 | K4 High Temperature Operation | 1-12 | 96 h | 96 h | 按小时 | 40/h | 3840 | 96h × 40/h = 3,840（大环境箱单价） |  | Group D-9 | 11400 | 11400
Group A | 8 | DV | Group A Sequence Tests | K5 | K5 Temperature Step Test | 1-12 | 1 批 | 48 h | 按批次 | 5,000/批 | 5000 | 1批 × 5,000/批 = 5,000 |  | Group E-1 | 0 | 0
Group A | 9 | DV | Group A Sequence Tests | K6 | K6 Power Thermal Cycle | 1-12 | 240 h | 240 h | 按小时 | 40/h | 9600 | 240h × 40/h = 9,600（大环境箱单价） |  | Group E-2 | 0 | 0
Group A | 10 | DV | Group A Sequence Tests | K7 | K7 Thermal Shock in Air | 1-12 | 105 h | 105 h | 按小时 | 100/h | 10500 | 105h × 100/h = 10,500 |  | Computer fee | 7200 | 7200
Group A | 11 | DV | Group A Sequence Tests | K15 | K15 Vibration | 1-12 | 48 h | 48 h | 按小时 | 600/h | 28800 | 48h × 600/h = 28,800 |  | Report fee | 1950 | 2100
Group A | 12 | DV | Group A Sequence Tests | K16.1 | K16.1 Mechanical Shock Package Drop | 1-14 | 14 个样品 | 48 h | 按样品数量 | 300/个 | 4200 | 14个 × 300/个 = 4,200 |  | 测试费用合计 | 593285 | 663035
Group A | 13 | DV | Group A Sequence Tests | K16.4 | K16.4 Mechanical Shock Low | 1-12 | 12 个样品 | 48 h | 按样品数量 | 300/个 | 3600 | 12个 × 300/个 = 3,600
Group A | 14 | DV | Group A Sequence Tests | K17 | K17 Audible Noise | 1-12 | 12 个样品 | 240 h | 按样品数量 | 3,000/个 | 36000 | 12个 × 3,000/个 = 36,000 | K17 Audible Noise 按 MLA 三个方向的组合单价 × 样机数计算
Group A | 15 | DV | Group A Sequence Tests | K9 | K9 Temperature/Humidity Cycle | 1-12 | 264 h | 264 h | 按小时 | 40/h | 10560 | 264h × 40/h = 10,560（大环境箱单价）
Group A | 16 | DV | Group A Sequence Tests | K10 | K10 Water/Fluid Ingress Test | 1-12 | 12 个样品 | 72 h | 按样品数量 | 500/个 | 6000 | 12个 × 500/个 = 6,000
Group A | 17 | DV | Group A Sequence Tests | K13 | K13 Dust Ingress | 1-12 | 4 批 | 120 h | 按批次 | 1,800/批 | 7200 | 4批 × 1,800/批 = 7,200
Group A | 19 | DV | Group A Sequence Tests | L1&L4 | L1&L4 Performance Evaluation & Functional Evaluation | 1-14 | 14 个样品 | 72 h | 按样品数量 | 400/个 | 5600 | 14个 × 400/个 = 5,600
Group B：DV / Group B Sequence Tests
组别顺序 | 组内顺序 | Phase | Group | 测试编号 | 测试项目 | 样品范围 | 计费基数 | 测试时间 | 计费方式 | 单价 | 委外费用 | 费用计算公式 | 备注
Group B | 2 | DV | Group B Sequence Tests | L1&L4 | L1&L4 Performance Evaluation & Functional Evaluation | 15-26 | 12 个样品 | 72 h | 按样品数量 | 400/个 | 4800 | 12个 × 400/个 = 4,800
Group B | 3 | DV | Group B Sequence Tests | K22 | K22 Chemical Resistance | 15-26 | 72 h | 72 h | 按小时 | 组合总价（见费用规则） | 6660 | 特殊组合计费，按规则表总价 = 6,660 | K22 Chemical Resistance 按 MLA 条件 1 的 15 种试剂；试剂数量 × 各实验室试剂单价 + 测试时间 × 时间单价 计算
Group B | 4 | DV | Group B Sequence Tests | K18 | K18 Connector and lead/lock strength | 15-26 | 12 个样品 | 168 h | 按样品数量 | 组合总价（见费用规则） | 9500 | 特殊组合计费，按规则表总价 = 9,500 | K18.1-K18.4 四项 × 12 台样机 × 单价 + K18.1 微应力费用
Group B | 5 | DV | Group B Sequence Tests | L1&L4 | L1&L4 Performance Evaluation & Functional Evaluation | 15-26 | 12 个样品 | 72 h | 按样品数量 | 400/个 | 4800 | 12个 × 400/个 = 4,800
Group C：DV / Group C Sequence Tests
组别顺序 | 组内顺序 | Phase | Group | 测试编号 | 测试项目 | 样品范围 | 计费基数 | 测试时间 | 计费方式 | 单价 | 委外费用 | 费用计算公式 | 备注
Group C | 2 | DV | Group C Sequence Tests | L1&L4 | L1&L4 Performance Evaluation & Functional Evaluation | 27-32 | 6 个样品 | 72 h | 按样品数量 | 400/个 | 2400 | 6个 × 400/个 = 2,400
Group C | 3 | DV | Group C Sequence Tests | K7 | K7 Thermal Shock in Air | 27-32 | 105 h | 105 h | 按小时 | 100/h | 10500 | 105h × 100/h = 10,500
Group C | 4 | DV | Group C Sequence Tests | Particle | Particle Exposure | 27-32 |  | 48 h | 按批次 | 6,500/批 | 13000 | A组已计入粉尘费/清洁费，当前仅计批次费：2批 × 6,500/批 = 13,000 | Particle Exposure：A组已覆盖粉尘/清洁，当前只计新增批次费
Group C | 5 | DV | Group C Sequence Tests | K15 | K15 Vibartion | 27-32 | 24 h | 24 h | 按小时 | 600/h | 14400 | 24h × 600/h = 14,400
Group C | 6 | DV | Group C Sequence Tests | K13 | K13 Dust Ingress | 27-32 | 2 批 | 48 h | 按批次 | 1,800/批 | 3600 | 2批 × 1,800/批 = 3,600
Group C | 8 | DV | Group C Sequence Tests | K26 | K26 Mechanical Wear-Out | 27-32 | 500 h | 500 h | 按小时 | 组合总价（见费用规则） | 11660 | 特殊组合计费，按规则表总价 = 11,660 | K26 Mechanical Wear-Out 按 334h 常温 + 83h 低温 + 83h 高温分别计费，采用当前实验室总价
Group C | 9 | DV | Group C Sequence Tests | L1&L4 | L1&L4 Performance Evaluation & Functional Evaluation | 27-32 | 6 个样品 | 48 h | 按样品数量 | 400/个 | 2400 | 6个 × 400/个 = 2,400
Group D-1：DV / Group D Parallel Tests / D-1 Corrosive Gases
组别顺序 | 组内顺序 | Phase | Group | 测试编号 | 测试项目 | 样品范围 | 计费基数 | 测试时间 | 计费方式 | 单价 | 委外费用 | 费用计算公式 | 备注
Group D-1 | 2 | DV | Group D Parallel Tests / D-1 Corrosive Gases | L1&L4 | L1&L4 Performance Evaluation & Functional Evaluation | 33-38 | 6 个样品 | 72 h | 按样品数量 | 400/个 | 2400 | 6个 × 400/个 = 2,400
Group D-1 | 3 | DV | Group D Parallel Tests / D-1 Corrosive Gases | K21 | K21 Corrosive Gases | 33-38 | 336 h | 336 h | 按小时 | 150/h | 50400 | 336h × 150/h = 50,400
Group D-1 | 4 | DV | Group D Parallel Tests / D-1 Corrosive Gases | L1&L4 | L1&L4 Performance Evaluation & Functional Evaluation | 33-38 | 6 个样品 | 48 h | 按样品数量 | 400/个 | 2400 | 6个 × 400/个 = 2,400
Group D-2：DV / Group D Parallel Tests / D-2 Solar Radiation
组别顺序 | 组内顺序 | Phase | Group | 测试编号 | 测试项目 | 样品范围 | 计费基数 | 测试时间 | 计费方式 | 单价 | 委外费用 | 费用计算公式 | 备注
Group D-2 | 2 | DV | Group D Parallel Tests / D-2 Solar Radiation | L1&L4 | L1&L4 Performance Evaluation & Functional Evaluation | 39-44 | 6 个样品 | 72 h | 按样品数量 | 400/个 | 2400 | 6个 × 400/个 = 2,400
Group D-2 | 3 | DV | Group D Parallel Tests / D-2 Solar Radiation | K20 | K20 Solar Radiation | 39-44 | 720 h | 720 h | 按小时 | 80/h | 57600 | 720h × 80/h = 57,600
Group D-2 | 4 | DV | Group D Parallel Tests / D-2 Solar Radiation | L1&L4 | L1&L4 Performance Evaluation & Functional Evaluation | 39-44 | 6 个样品 | 48 h | 按样品数量 | 400/个 | 2400 | 6个 × 400/个 = 2,400
Group D-3：DV / Group D Parallel Tests / D-3 PCBA
组别顺序 | 组内顺序 | Phase | Group | 测试编号 | 测试项目 | 样品范围 | 计费基数 | 测试时间 | 计费方式 | 单价 | 委外费用 | 费用计算公式 | 备注
Group D-3 | 2 | DV | Group D Parallel Tests / D-3 PCBA | L1&L4 | L1&L4 Performance Evaluation & Functional Evaluation | 45-52 | 6 个样品 | 72 h | 按样品数量 | 400/个 | 2400 | 6个 × 400/个 = 2,400
Group D-3 | 3 | DV | Group D Parallel Tests / D-3 PCBA | K23 | K23 Thermal Shock Endurance | 45-52 | 1017 h | 1017 h | 按小时 | 55/h | 55935 | 1,017h × 55/h = 55,935
Group D-3 | 4 | DV | Group D Parallel Tests / D-3 PCBA | L1&L4 | L1&L4 Performance Evaluation & Functional Evaluation | 45-52 | 6 个样品 | 48 h | 按样品数量 | 400/个 | 2400 | 6个 × 400/个 = 2,400
Group D-3 | 6 | DV | Group D Parallel Tests / D-3 PCBA | L6-SEM&SECTION | L6-SEM&SECTION | 45-52 | 33 个样品 | 480 h | 按样品数量 | 700/个 | 23100 | 33个 × 700/个 = 23,100 | L6-SEM&SECTION 委外组合报价：SEM & Sectioning 按 33 个测试点位采用当前实验室总价
Group D-4：DV / Group D Parallel Tests / D-4 Dewing Test
组别顺序 | 组内顺序 | Phase | Group | 测试编号 | 测试项目 | 样品范围 | 计费基数 | 测试时间 | 计费方式 | 单价 | 委外费用 | 费用计算公式 | 备注
Group D-4 | 2 | DV | Group D Parallel Tests / D-4 Dewing Test | L1&L4 | L1&L4 Performance Evaluation & Functional Evaluation | 53-58 | 6 个样品 | 72 h | 按样品数量 | 400/个 | 2400 | 6个 × 400/个 = 2,400
Group D-4 | 3 | DV | Group D Parallel Tests / D-4 Dewing Test | K8 | K8 Dewing Test | 53-58 | 1 批 | 48 h | 按批次 | 5,000/批 | 5000 | 1批 × 5,000/批 = 5,000
Group D-4 | 4 | DV | Group D Parallel Tests / D-4 Dewing Test | L1&L4 | L1&L4 Performance Evaluation & Functional Evaluation | 53-58 | 6 个样品 | 48 h | 按样品数量 | 400/个 | 2400 | 6个 × 400/个 = 2,400
Group D-5：DV / Group D Parallel Tests / D-5 Life Test-1
组别顺序 | 组内顺序 | Phase | Group | 测试编号 | 测试项目 | 样品范围 | 计费基数 | 测试时间 | 计费方式 | 单价 | 委外费用 | 费用计算公式 | 备注
Group D-5 | 2 | DV | Group D Parallel Tests / D-5 Life Test-1 | L1&L4 | L1&L4 Performance Evaluation & Functional Evaluation | 59-64 | 6 个样品 | 72 h | 按样品数量 | 400/个 | 2400 | 6个 × 400/个 = 2,400
Group D-5 | 3 | DV | Group D Parallel Tests / D-5 Life Test-1 | K24 | K24 High Temperature Endurance | 59-64 | 1000 h | 1000 h | 按小时 | 30/h | 30000 | 1,000h × 30/h = 30,000
Group D-5 | 4 | DV | Group D Parallel Tests / D-5 Life Test-1 | L1&L4 | L1&L4 Performance Evaluation & Functional Evaluation | 59-64 | 6 个样品 | 48 h | 按样品数量 | 400/个 | 2400 | 6个 × 400/个 = 2,400
Group D-6：DV / Group D Parallel Tests / D-6 Life Test-2-1
组别顺序 | 组内顺序 | Phase | Group | 测试编号 | 测试项目 | 样品范围 | 计费基数 | 测试时间 | 计费方式 | 单价 | 委外费用 | 费用计算公式 | 备注
Group D-6 | 2 | DV | Group D Parallel Tests / D-6 Life Test-2-1 | L1&L4 | L1&L4 Performance Evaluation & Functional Evaluation | 65-70 | 6 个样品 | 72 h | 按样品数量 | 400/个 | 2400 | 6个 × 400/个 = 2,400
Group D-6 | 3 | DV | Group D Parallel Tests / D-6 Life Test-2-1 | K27 | K27 85/85 High Temperature -High Humidity Endurance | 65-70 | 1000 h | 1000 h | 按小时 | 30/h | 30000 | 1,000h × 30/h = 30,000
Group D-6 | 4 | DV | Group D Parallel Tests / D-6 Life Test-2-1 | L1&L4 | L1&L4 Performance Evaluation & Functional Evaluation | 65-70 | 6 个样品 | 48 h | 按样品数量 | 400/个 | 2400 | 6个 × 400/个 = 2,400
Group D-7：DV / Group D Parallel Tests / D-7 Life Test-2-2
组别顺序 | 组内顺序 | Phase | Group | 测试编号 | 测试项目 | 样品范围 | 计费基数 | 测试时间 | 计费方式 | 单价 | 委外费用 | 费用计算公式 | 备注
Group D-7 | 2 | DV | Group D Parallel Tests / D-7 Life Test-2-2 | L1&L4 | L1&L4 Performance Evaluation & Functional Evaluation | 71-76 | 6 个样品 | 72 h | 按样品数量 | 400/个 | 2400 | 6个 × 400/个 = 2,400
Group D-7 | 3 | DV | Group D Parallel Tests / D-7 Life Test-2-2 | K27 | K27 60/95 High Temperature -High Humidity Endurance | 71-76 | 1100 h | 1100 h | 按小时 | 30/h | 33000 | 1,100h × 30/h = 33,000
Group D-7 | 4 | DV | Group D Parallel Tests / D-7 Life Test-2-2 | L1&L4 | L1&L4 Performance Evaluation & Functional Evaluation | 71-76 | 6 个样品 | 48 h | 按样品数量 | 400/个 | 2400 | 6个 × 400/个 = 2,400
Group D-9：DV / Group D Parallel Tests / D-9
组别顺序 | 组内顺序 | Phase | Group | 测试编号 | 测试项目 | 样品范围 | 计费基数 | 测试时间 | 计费方式 | 单价 | 委外费用 | 费用计算公式 | 备注
Group D-9 | 2 | DV | Group D Parallel Tests / D-9 | L1&L4 | L1&L4 Performance Evaluation & Functional Evaluation | 77-82 | 6 个样品 | 72 h | 按样品数量 | 400/个 | 2400 | 6个 × 400/个 = 2,400
Group D-9 | 3 | DV | Group D Parallel Tests / D-9 | K52.351 | K52.351 Condensing humidity | 77-82 | 120 h | 120 h | 按小时 | 55/h | 6600 | 120h × 55/h = 6,600
Group D-9 | 4 | DV | Group D Parallel Tests / D-9 | L1&L4 | L1&L4 Performance Evaluation & Functional Evaluation | 77-82 | 6 个样品 | 48 h | 按样品数量 | 400/个 | 2400 | 6个 × 400/个 = 2,400
DV附加费用
组别顺序 | 组内顺序 | Phase | Group | 测试编号 | 测试项目 | 样品范围 | 计费基数 | 测试时间 | 计费方式 | 单价 | 委外费用 | 费用计算公式 | 备注
Additional Fee | 1 | DV | 费用汇总附加费用 | Computer fee | Computer fee |  | 48 月/台系数 |  | 按系数 | 150/月/台 | 7200 | 苏勃 150/月/台 × 48 = 7,200 | Computer Fee 当前按 苏勃 报价计入
Additional Fee | 2 | DV | 费用汇总附加费用 | Report fee | Report fee |  | 13份报告 |  | 按报告份数 | 150/份 | 1950 | 苏勃 150/份 × 13 份 = 1,950 | Report Fee 当前按 苏勃 报价计入
PV 组别顺序 | Group A -> Group B -> Group C -> Group D-1 -> Group D-2 -> Group D-3 -> Group D-4 -> Group D-5 -> Group D-6 -> Group D-7 -> Group D-8 -> Group D-9
Group A：PV / Group A Sequence Tests
组别顺序 | 组内顺序 | Phase | Group | 测试编号 | 测试项目 | 样品范围 | 计费基数 | 测试时间 | 计费方式 | 单价 | 委外费用 | 费用计算公式 | 备注
Group A | 2 | PV | Group A Sequence Tests | L1&L4 | L1&L4 Performance Evaluation & Functional Evaluation | 1-14 | 14 个样品 | 72 h | 按样品数量 | 400/个 | 5600 | 14个 × 400/个 = 5,600
Group A | 3 | PV | Group A Sequence Tests | Particle | Particle Exposure | 1-12 |  | 120 h | 按批次 | 6,500/批；粉尘费 5,000；清洁费 0 | 31000 | 4批 × 6,500/批 + 粉尘费 5,000 + 清洁费 0 = 31,000 | Particle Exposure：全额报价已拆分为批次单价、粉尘费、清洁费
Group A | 4 | PV | Group A Sequence Tests | K1 | K1 Low Temperature Exposure | 1-12 | 24 h | 24 h | 按小时 | 40/h | 960 | 24h × 40/h = 960（大环境箱单价）
Group A | 5 | PV | Group A Sequence Tests | K2 | K2 High Temperature Exposure | 1-12 | 24 h | 24 h | 按小时 | 40/h | 960 | 24h × 40/h = 960（大环境箱单价）
Group A | 6 | PV | Group A Sequence Tests | K3 | K3 Low Temperature Operation | 1-12 | 24 h | 24 h | 按小时 | 40/h | 960 | 24h × 40/h = 960（大环境箱单价）
Group A | 7 | PV | Group A Sequence Tests | K4 | K4 High Temperature Operation | 1-12 | 96 h | 96 h | 按小时 | 40/h | 3840 | 96h × 40/h = 3,840（大环境箱单价）
Group A | 8 | PV | Group A Sequence Tests | K5 | K5 Temperature Step Test | 1-12 | 1 批 | 48 h | 按批次 | 5,000/批 | 5000 | 1批 × 5,000/批 = 5,000
Group A | 9 | PV | Group A Sequence Tests | K6 | K6 Power Thermal Cycle | 1-12 | 240 h | 240 h | 按小时 | 40/h | 9600 | 240h × 40/h = 9,600（大环境箱单价）
Group A | 10 | PV | Group A Sequence Tests | K7 | K7 Thermal Shock in Air | 1-12 | 105 h | 105 h | 按小时 | 100/h | 10500 | 105h × 100/h = 10,500
Group A | 11 | PV | Group A Sequence Tests | K15 | K15 Vibration | 1-12 | 48 h | 48 h | 按小时 | 600/h | 28800 | 48h × 600/h = 28,800
Group A | 12 | PV | Group A Sequence Tests | K16.1 | K16.1 Mechanical Shock Package Drop | 1-14 | 14 个样品 | 48 h | 按样品数量 | 300/个 | 4200 | 14个 × 300/个 = 4,200
Group A | 13 | PV | Group A Sequence Tests | K16.4 | K16.4 Mechanical Shock Low | 1-12 | 12 个样品 | 48 h | 按样品数量 | 300/个 | 3600 | 12个 × 300/个 = 3,600
Group A | 14 | PV | Group A Sequence Tests | K17 | K17 Audible Noise | 1-12 | 12 个样品 | 240 h | 按样品数量 | 3,000/个 | 36000 | 12个 × 3,000/个 = 36,000 | K17 Audible Noise 按 MLA 三个方向的组合单价 × 样机数计算
Group A | 15 | PV | Group A Sequence Tests | K9 | K9 Temperature/Humidity Cycle | 1-12 | 264 h | 264 h | 按小时 | 40/h | 10560 | 264h × 40/h = 10,560（大环境箱单价）
Group A | 16 | PV | Group A Sequence Tests | K10 | K10 Water/Fluid Ingress Test | 1-12 | 12 个样品 | 72 h | 按样品数量 | 500/个 | 6000 | 12个 × 500/个 = 6,000
Group A | 17 | PV | Group A Sequence Tests | K13 | K13 Dust Ingress | 1-12 | 4 批 | 120 h | 按批次 | 1,800/批 | 7200 | 4批 × 1,800/批 = 7,200
Group A | 19 | PV | Group A Sequence Tests | L1&L4 | L1&L4 Performance Evaluation & Functional Evaluation | 1-14 | 14 个样品 | 72 h | 按样品数量 | 400/个 | 5600 | 14个 × 400/个 = 5,600
Group B：PV / Group B Sequence Tests
组别顺序 | 组内顺序 | Phase | Group | 测试编号 | 测试项目 | 样品范围 | 计费基数 | 测试时间 | 计费方式 | 单价 | 委外费用 | 费用计算公式 | 备注
Group B | 2 | PV | Group B Sequence Tests | L1&L4 | L1&L4 Performance Evaluation & Functional Evaluation | 15-26 | 12 个样品 | 72 h | 按样品数量 | 400/个 | 4800 | 12个 × 400/个 = 4,800
Group B | 3 | PV | Group B Sequence Tests | K22 | K22 Chemical Resistance | 15-26 | 72 h | 72 h | 按小时 | 组合总价（见费用规则） | 6660 | 特殊组合计费，按规则表总价 = 6,660 | K22 Chemical Resistance 按 MLA 条件 1 的 15 种试剂；试剂数量 × 各实验室试剂单价 + 测试时间 × 时间单价 计算
Group B | 4 | PV | Group B Sequence Tests | K18 | K18 Connector and lead/lock strength | 15-26 | 12 个样品 | 168 h | 按样品数量 | 组合总价（见费用规则） | 9500 | 特殊组合计费，按规则表总价 = 9,500 | K18.1-K18.4 四项 × 12 台样机 × 单价 + K18.1 微应力费用
Group B | 5 | PV | Group B Sequence Tests | L1&L4 | L1&L4 Performance Evaluation & Functional Evaluation | 15-26 | 12 个样品 | 72 h | 按样品数量 | 400/个 | 4800 | 12个 × 400/个 = 4,800
Group C：PV / Group C Sequence Tests
组别顺序 | 组内顺序 | Phase | Group | 测试编号 | 测试项目 | 样品范围 | 计费基数 | 测试时间 | 计费方式 | 单价 | 委外费用 | 费用计算公式 | 备注
Group C | 2 | PV | Group C Sequence Tests | L1&L4 | L1&L4 Performance Evaluation & Functional Evaluation | 27-32 | 6 个样品 | 72 h | 按样品数量 | 400/个 | 2400 | 6个 × 400/个 = 2,400
Group C | 3 | PV | Group C Sequence Tests | K7 | K7 Thermal Shock in Air | 27-32 | 105 h | 105 h | 按小时 | 100/h | 10500 | 105h × 100/h = 10,500
Group C | 4 | PV | Group C Sequence Tests | Particle | Particle Exposure | 27-32 |  | 48 h | 按批次 | 6,500/批 | 13000 | A组已计入粉尘费/清洁费，当前仅计批次费：2批 × 6,500/批 = 13,000 | Particle Exposure：A组已覆盖粉尘/清洁，当前只计新增批次费
Group C | 5 | PV | Group C Sequence Tests | K15 | K15 Vibartion | 27-32 | 24 h | 24 h | 按小时 | 600/h | 14400 | 24h × 600/h = 14,400
Group C | 6 | PV | Group C Sequence Tests | K13 | K13 Dust Ingress | 27-32 | 2 批 | 48 h | 按批次 | 1,800/批 | 3600 | 2批 × 1,800/批 = 3,600
Group C | 8 | PV | Group C Sequence Tests | K26 | K26 Mechanical Wear-Out | 27-32 | 500 h | 500 h | 按小时 | 组合总价（见费用规则） | 11660 | 特殊组合计费，按规则表总价 = 11,660 | K26 Mechanical Wear-Out 按 334h 常温 + 83h 低温 + 83h 高温分别计费，采用当前实验室总价
Group C | 9 | PV | Group C Sequence Tests | L1&L4 | L1&L4 Performance Evaluation & Functional Evaluation | 27-32 | 6 个样品 | 48 h | 按样品数量 | 400/个 | 2400 | 6个 × 400/个 = 2,400
Group D-1：PV / Group D Parallel Tests / D-1 Corrosive Gases
组别顺序 | 组内顺序 | Phase | Group | 测试编号 | 测试项目 | 样品范围 | 计费基数 | 测试时间 | 计费方式 | 单价 | 委外费用 | 费用计算公式 | 备注
Group D-1 | 2 | PV | Group D Parallel Tests / D-1 Corrosive Gases | L1&L4 | L1&L4 Performance Evaluation & Functional Evaluation | 33-38 | 6 个样品 | 72 h | 按样品数量 | 400/个 | 2400 | 6个 × 400/个 = 2,400
Group D-1 | 3 | PV | Group D Parallel Tests / D-1 Corrosive Gases | K21 | K21 Corrosive Gases | 33-38 | 336 h | 336 h | 按小时 | 150/h | 50400 | 336h × 150/h = 50,400
Group D-1 | 4 | PV | Group D Parallel Tests / D-1 Corrosive Gases | L1&L4 | L1&L4 Performance Evaluation & Functional Evaluation | 33-38 | 6 个样品 | 48 h | 按样品数量 | 400/个 | 2400 | 6个 × 400/个 = 2,400
Group D-2：PV / Group D Parallel Tests / D-2 Solar Radiation
组别顺序 | 组内顺序 | Phase | Group | 测试编号 | 测试项目 | 样品范围 | 计费基数 | 测试时间 | 计费方式 | 单价 | 委外费用 | 费用计算公式 | 备注
Group D-2 | 2 | PV | Group D Parallel Tests / D-2 Solar Radiation | L1&L4 | L1&L4 Performance Evaluation & Functional Evaluation | 39-44 | 6 个样品 | 72 h | 按样品数量 | 400/个 | 2400 | 6个 × 400/个 = 2,400
Group D-2 | 3 | PV | Group D Parallel Tests / D-2 Solar Radiation | K20 | K20 Solar Radiation | 39-44 | 720 h | 720 h | 按小时 | 80/h | 57600 | 720h × 80/h = 57,600
Group D-2 | 4 | PV | Group D Parallel Tests / D-2 Solar Radiation | L1&L4 | L1&L4 Performance Evaluation & Functional Evaluation | 39-44 | 6 个样品 | 48 h | 按样品数量 | 400/个 | 2400 | 6个 × 400/个 = 2,400
Group D-3：PV / Group D Parallel Tests / D-3 PCBA
组别顺序 | 组内顺序 | Phase | Group | 测试编号 | 测试项目 | 样品范围 | 计费基数 | 测试时间 | 计费方式 | 单价 | 委外费用 | 费用计算公式 | 备注
Group D-3 | 2 | PV | Group D Parallel Tests / D-3 PCBA | L1&L4 | L1&L4 Performance Evaluation & Functional Evaluation | 45-52 | 6 个样品 | 72 h | 按样品数量 | 400/个 | 2400 | 6个 × 400/个 = 2,400
Group D-3 | 3 | PV | Group D Parallel Tests / D-3 PCBA | K23 | K23 Thermal Shock Endurance | 45-52 | 1017 h | 1017 h | 按小时 | 55/h | 55935 | 1,017h × 55/h = 55,935
Group D-3 | 4 | PV | Group D Parallel Tests / D-3 PCBA | L1&L4 | L1&L4 Performance Evaluation & Functional Evaluation | 45-52 | 6 个样品 | 48 h | 按样品数量 | 400/个 | 2400 | 6个 × 400/个 = 2,400
Group D-3 | 6 | PV | Group D Parallel Tests / D-3 PCBA | L6-SEM&SECTION | L6-SEM&SECTION | 45-52 | 33 个样品 | 480 h | 按样品数量 | 700/个 | 23100 | 33个 × 700/个 = 23,100 | L6-SEM&SECTION 委外组合报价：SEM & Sectioning 按 33 个测试点位采用当前实验室总价
Group D-4：PV / Group D Parallel Tests / D-4 Dewing Test
组别顺序 | 组内顺序 | Phase | Group | 测试编号 | 测试项目 | 样品范围 | 计费基数 | 测试时间 | 计费方式 | 单价 | 委外费用 | 费用计算公式 | 备注
Group D-4 | 2 | PV | Group D Parallel Tests / D-4 Dewing Test | L1&L4 | L1&L4 Performance Evaluation & Functional Evaluation | 53-58 | 6 个样品 | 72 h | 按样品数量 | 400/个 | 2400 | 6个 × 400/个 = 2,400
Group D-4 | 3 | PV | Group D Parallel Tests / D-4 Dewing Test | K8 | K8 Dewing Test | 53-58 | 1 批 | 48 h | 按批次 | 5,000/批 | 5000 | 1批 × 5,000/批 = 5,000
Group D-4 | 4 | PV | Group D Parallel Tests / D-4 Dewing Test | L1&L4 | L1&L4 Performance Evaluation & Functional Evaluation | 53-58 | 6 个样品 | 48 h | 按样品数量 | 400/个 | 2400 | 6个 × 400/个 = 2,400
Group D-5：PV / Group D Parallel Tests / D-5 Life Test-1
组别顺序 | 组内顺序 | Phase | Group | 测试编号 | 测试项目 | 样品范围 | 计费基数 | 测试时间 | 计费方式 | 单价 | 委外费用 | 费用计算公式 | 备注
Group D-5 | 2 | PV | Group D Parallel Tests / D-5 Life Test-1 | L1&L4 | L1&L4 Performance Evaluation & Functional Evaluation | 59-64 | 6 个样品 | 72 h | 按样品数量 | 400/个 | 2400 | 6个 × 400/个 = 2,400
Group D-5 | 3 | PV | Group D Parallel Tests / D-5 Life Test-1 | K24 | K24 High Temperature Endurance | 59-64 | 1000 h | 1000 h | 按小时 | 30/h | 30000 | 1,000h × 30/h = 30,000
Group D-5 | 4 | PV | Group D Parallel Tests / D-5 Life Test-1 | L1&L4 | L1&L4 Performance Evaluation & Functional Evaluation | 59-64 | 6 个样品 | 48 h | 按样品数量 | 400/个 | 2400 | 6个 × 400/个 = 2,400
Group D-6：PV / Group D Parallel Tests / D-6 Life Test-2-1
组别顺序 | 组内顺序 | Phase | Group | 测试编号 | 测试项目 | 样品范围 | 计费基数 | 测试时间 | 计费方式 | 单价 | 委外费用 | 费用计算公式 | 备注
Group D-6 | 2 | PV | Group D Parallel Tests / D-6 Life Test-2-1 | L1&L4 | L1&L4 Performance Evaluation & Functional Evaluation | 65-70 | 6 个样品 | 72 h | 按样品数量 | 400/个 | 2400 | 6个 × 400/个 = 2,400
Group D-6 | 3 | PV | Group D Parallel Tests / D-6 Life Test-2-1 | K27 | K27 85/85 High Temperature -High Humidity Endurance | 65-70 | 1000 h | 1000 h | 按小时 | 30/h | 30000 | 1,000h × 30/h = 30,000
Group D-6 | 4 | PV | Group D Parallel Tests / D-6 Life Test-2-1 | L1&L4 | L1&L4 Performance Evaluation & Functional Evaluation | 65-70 | 6 个样品 | 48 h | 按样品数量 | 400/个 | 2400 | 6个 × 400/个 = 2,400
Group D-7：PV / Group D Parallel Tests / D-7 Life Test-2-2
组别顺序 | 组内顺序 | Phase | Group | 测试编号 | 测试项目 | 样品范围 | 计费基数 | 测试时间 | 计费方式 | 单价 | 委外费用 | 费用计算公式 | 备注
Group D-7 | 2 | PV | Group D Parallel Tests / D-7 Life Test-2-2 | L1&L4 | L1&L4 Performance Evaluation & Functional Evaluation | 71-76 | 6 个样品 | 72 h | 按样品数量 | 400/个 | 2400 | 6个 × 400/个 = 2,400
Group D-7 | 3 | PV | Group D Parallel Tests / D-7 Life Test-2-2 | K27 | K27 60/95 High Temperature -High Humidity Endurance | 71-76 | 1100 h | 1100 h | 按小时 | 30/h | 33000 | 1,100h × 30/h = 33,000
Group D-7 | 4 | PV | Group D Parallel Tests / D-7 Life Test-2-2 | L1&L4 | L1&L4 Performance Evaluation & Functional Evaluation | 71-76 | 6 个样品 | 48 h | 按样品数量 | 400/个 | 2400 | 6个 × 400/个 = 2,400
Group D-8：PV / Group D Parallel Tests / D-8
组别顺序 | 组内顺序 | Phase | Group | 测试编号 | 测试项目 | 样品范围 | 计费基数 | 测试时间 | 计费方式 | 单价 | 委外费用 | 费用计算公式 | 备注
Group D-8 | 2 | PV | Group D Parallel Tests / D-8 | L1&L4 | L1&L4 Performance Evaluation & Functional Evaluation | 77-91 | 15 个样品 | 72 h | 按样品数量 | 400/个 | 6000 | 15个 × 400/个 = 6,000
Group D-8 | 3 | PV | Group D Parallel Tests / D-8 | K28 | K28 HALT Cold | 77-91 | 8 h | 8 h | 按小时 | 1,500/h | 12000 | 8h × 1,500/h = 12,000
Group D-8 | 4 | PV | Group D Parallel Tests / D-8 | K28 | K28 HALT Hot | 77-91 | 8 h | 8 h | 按小时 | 1,500/h | 12000 | 8h × 1,500/h = 12,000
Group D-8 | 5 | PV | Group D Parallel Tests / D-8 | K28 | K28 HALT Thermal Shock | 77-91 | 8 h | 8 h | 按小时 | 1,500/h | 12000 | 8h × 1,500/h = 12,000
Group D-8 | 6 | PV | Group D Parallel Tests / D-8 | K28 | K28 HALT Vibration | 77-91 | 8 h | 8 h | 按小时 | 1,500/h | 12000 | 8h × 1,500/h = 12,000
Group D-8 | 7 | PV | Group D Parallel Tests / D-8 | K28 | K28 HALT TST & Vibration | 77-91 | 8 h | 8 h | 按小时 | 1,500/h | 12000 | 8h × 1,500/h = 12,000
Group D-8 | 8 | PV | Group D Parallel Tests / D-8 | L1&L4 | L1&L4 Performance Evaluation & Functional Evaluation | 77-91 | 9 个样品 | 72 h | 按样品数量 | 400/个 | 3600 | 9个 × 400/个 = 3,600
Group D-9：PV / Group D Parallel Tests / D-9
组别顺序 | 组内顺序 | Phase | Group | 测试编号 | 测试项目 | 样品范围 | 计费基数 | 测试时间 | 计费方式 | 单价 | 委外费用 | 费用计算公式 | 备注
Group D-9 | 2 | PV | Group D Parallel Tests / D-9 | L1&L4 | L1&L4 Performance Evaluation & Functional Evaluation | 92-97 | 6 个样品 | 72 h | 按样品数量 | 400/个 | 2400 | 6个 × 400/个 = 2,400
Group D-9 | 3 | PV | Group D Parallel Tests / D-9 | K52.351 | K52.351 Condensing humidity | 92-97 | 120 h | 120 h | 按小时 | 55/h | 6600 | 120h × 55/h = 6,600
Group D-9 | 4 | PV | Group D Parallel Tests / D-9 | L1&L4 | L1&L4 Performance Evaluation & Functional Evaluation | 92-97 | 6 个样品 | 48 h | 按样品数量 | 400/个 | 2400 | 6个 × 400/个 = 2,400
PV附加费用
组别顺序 | 组内顺序 | Phase | Group | 测试编号 | 测试项目 | 样品范围 | 计费基数 | 测试时间 | 计费方式 | 单价 | 委外费用 | 费用计算公式 | 备注
Additional Fee | 1 | PV | 费用汇总附加费用 | Computer fee | Computer fee |  | 48 月/台系数 |  | 按系数 | 150/月/台 | 7200 | 苏勃 150/月/台 × 48 = 7,200 | Computer Fee 当前按 苏勃 报价计入
Additional Fee | 2 | PV | 费用汇总附加费用 | Report fee | Report fee |  | 14 份报告 |  | 按报告份数 | 150/份 | 2100 | 苏勃 150/份 × 14 份 = 2,100 | Report Fee 当前按 苏勃 报价计入

## 费用对比
项目概要 |  |  |  |  | 实验室报价 vs 预估 | [5 empty] | 整包报价 vs 预估费用 ¦ 按预估费用居中排序 |  |  |  | 测试项目一致性检查 |  |  | 图表阶段 | 图表柱项 | 苏勃
OEM | JLR | 平台 | MLA |  | 范围 | 预估费用 | SGS | 华测 | 苏勃 | [5 empty] | 检查项 | 结果 | 说明 | DV | 苏勃 DV | 61.0535
项目名称/编号 | L463 | 驾驶方向 | LHD |  | DV | 635228 | 676454 | 900342 | 610535 | [5 empty] | 三家实验室项目清单 | 一致 | SGS / 华测 / 苏勃在同一 Phase + Group 下的测试编号一致 | DV | 预估费用 DV | 63.5228
项目类型 | 新增项目 | 导出范围 | DV + PV |  | PV | 672028 | 724054 | 951642 | 686135 | [5 empty] | 预估费用口径 | 已剔除 | 预估费用已扣除内部费用，并剔除特殊测试项目费用 | DV | SGS DV | 67.6454
是否完全复用 | 是 | 环境模板 | 完全复用 |  | DV+PV | 1307256 | 1400508 | 1851984 | 1296670 | [5 empty] | 图表口径 | 按预估居中排序 | 每组中预估费用固定在中间；低于预估的报价放左侧，高于预估的报价按金额从低到高放右侧 | DV | 华测 DV | 90.0342
0
[18 empty] | PV | 预估费用 PV | 67.2028
DV 组别顺序 | Group A -> Group B -> Group C -> Group D-1 -> Group D-2 -> Group D-3 -> Group D-4 -> Group D-5 -> Group D-6 -> Group D-7 -> Group D-9 | [16 empty] | PV | 苏勃 PV | 68.6135
Phase: DV | [17 empty] | PV | SGS PV | 72.4054
组别顺序 | 组内顺序 | Phase | Group | SGS | 华测 | 苏勃 | 最低实验室 | 最高实验室 | 差额 | 预估费用 | SGS-预估 | 华测-预估 | 苏勃-预估 | 最低报价-预估 |  |  |  | PV | 华测 PV | 95.1642
Group A |  | DV | Group A Sequence Tests | 272816 | 273834 | 196780 | 苏勃 | 华测 | 77054 | 222660 | 50156 | 51174 | -25880 | -25880 | [5 empty] | 0
Group B |  | DV | Group B Sequence Tests | 39790 | 56600 | 25760 | 苏勃 | 华测 | 30840 | 39790 | 0 | 16810 | -14030 | -14030 |  |  |  | DV+PV | 苏勃 DV+PV | 129.667
Group C |  | DV | Group C Sequence Tests | 39958 | 37838 | 57960 | 华测 | 苏勃 | 20122 | 34458 | 5500 | 3380 | 23502 | 3380 |  |  |  | DV+PV | 预估费用 DV+PV | 130.7256
Group D-1 |  | DV | Group D Parallel Tests / D-1 Corrosive Gases | 41760 | 48720 | 55200 | SGS | 苏勃 | 13440 | 45120 | -3360 | 3600 | 10080 | -3360 |  |  |  | DV+PV | SGS DV+PV | 140.0508
Group D-2 |  | DV | Group D Parallel Tests / D-2 Solar Radiation | 109200 | 296400 | 62400 | 苏勃 | 华测 | 234000 | 109200 | 0 | 187200 | -46800 | -46800 |  |  |  | DV+PV | 华测 DV+PV | 185.1984
Group D-3 |  | DV | Group D Parallel Tests / D-3 PCBA | 66930 | 75750 | 83835 | SGS | 苏勃 | 16905 | 77100 | -10170 | -1350 | 6735 | -10170
Group D-4 |  | DV | Group D Parallel Tests / D-4 Dewing Test | 8900 | 13400 | 9800 | SGS | 华测 | 4500 | 9800 | -900 | 3600 | 0 | -900
Group D-5 |  | DV | Group D Parallel Tests / D-5 Life Test-1 | 27800 | 23400 | 34800 | 华测 | 苏勃 | 11400 | 27800 | 0 | -4400 | 7000 | -4400
Group D-6 |  | DV | Group D Parallel Tests / D-6 Life Test-2-1 | 27800 | 28400 | 34800 | SGS | 苏勃 | 7000 | 27800 | 0 | 600 | 7000 | 0
Group D-7 |  | DV | Group D Parallel Tests / D-7 Life Test-2-2 | 30100 | 30400 | 37800 | SGS | 苏勃 | 7700 | 30100 | 0 | 300 | 7700 | 0
Group D-9 |  | DV | Group D Parallel Tests / D-9 | 11400 | 15600 | 11400 | SGS | 华测 | 4200 | 11400 | 0 | 4200 | 0 | 0
PV 组别顺序 | Group A -> Group B -> Group C -> Group D-1 -> Group D-2 -> Group D-3 -> Group D-4 -> Group D-5 -> Group D-6 -> Group D-7 -> Group D-8 -> Group D-9
Phase: PV
组别顺序 | 组内顺序 | Phase | Group | SGS | 华测 | 苏勃 | 最低实验室 | 最高实验室 | 差额 | 预估费用 | SGS-预估 | 华测-预估 | 苏勃-预估 | 最低报价-预估
Group A |  | PV | Group A Sequence Tests | 278816 | 284334 | 202780 | 苏勃 | 华测 | 81554 | 222660 | 56156 | 61674 | -19880 | -19880
Group B |  | PV | Group B Sequence Tests | 39790 | 56600 | 25760 | 苏勃 | 华测 | 30840 | 39790 | 0 | 16810 | -14030 | -14030
Group C |  | PV | Group C Sequence Tests | 39958 | 37838 | 57960 | 华测 | 苏勃 | 20122 | 34458 | 5500 | 3380 | 23502 | 3380
Group D-1 |  | PV | Group D Parallel Tests / D-1 Corrosive Gases | 41760 | 48720 | 55200 | SGS | 苏勃 | 13440 | 45120 | -3360 | 3600 | 10080 | -3360
Group D-2 |  | PV | Group D Parallel Tests / D-2 Solar Radiation | 109200 | 296400 | 62400 | 苏勃 | 华测 | 234000 | 109200 | 0 | 187200 | -46800 | -46800
Group D-3 |  | PV | Group D Parallel Tests / D-3 PCBA | 66930 | 75750 | 83835 | SGS | 苏勃 | 16905 | 77100 | -10170 | -1350 | 6735 | -10170
Group D-4 |  | PV | Group D Parallel Tests / D-4 Dewing Test | 8900 | 13400 | 9800 | SGS | 华测 | 4500 | 9800 | -900 | 3600 | 0 | -900
Group D-5 |  | PV | Group D Parallel Tests / D-5 Life Test-1 | 27800 | 23400 | 34800 | 华测 | 苏勃 | 11400 | 27800 | 0 | -4400 | 7000 | -4400
Group D-6 |  | PV | Group D Parallel Tests / D-6 Life Test-2-1 | 27800 | 28400 | 34800 | SGS | 苏勃 | 7000 | 27800 | 0 | 600 | 7000 | 0
Group D-7 |  | PV | Group D Parallel Tests / D-7 Life Test-2-2 | 30100 | 30400 | 37800 | SGS | 苏勃 | 7700 | 30100 | 0 | 300 | 7700 | 0
Group D-8 |  | PV | Group D Parallel Tests / D-8 | 41600 | 40800 | 69600 | 华测 | 苏勃 | 28800 | 41600 | 0 | -800 | 28000 | -800
Group D-9 |  | PV | Group D Parallel Tests / D-9 | 11400 | 15600 | 11400 | SGS | 华测 | 4200 | 11400 | 0 | 4200 | 0 | 0

## 特殊项目费用
项目概要
OEM | JLR | 平台 | MLA
项目名称/编号 | L463 | 驾驶方向 | LHD
项目类型 | 新增项目 | 导出范围 | DV + PV
是否完全复用 | 是 | 环境模板 | 完全复用
DV 组别顺序 | Group A -> Group C -> Group E-1 -> Group E-2
Phase: DV
Group A：DV / Group A Sequence Tests
组别顺序 | 组内顺序 | Phase | Group | 测试编号 | 测试项目 | 样品范围 | 计费基数 | 测试时间 | 当前规则费用 | 实验室/参考口径 | 费用计算公式 | 备注
Group A | 18 | DV | Group A Sequence Tests | K14 | K14 Dust Blowing Test | 1-12 | 4 批 | 120 h | 12000 | 指定国测 | 4批 × 3000/批 = 12,000 | K14 Dust Blowing 指定国测，按 3000/批计算；每批 3 台样品
Group C：DV / Group C Sequence Tests
组别顺序 | 组内顺序 | Phase | Group | 测试编号 | 测试项目 | 样品范围 | 计费基数 | 测试时间 | 当前规则费用 | 实验室/参考口径 | 费用计算公式 | 备注
Group C | 7 | DV | Group C Sequence Tests | K14 | K14 Dust Blowing Test | 27-32 | 2 批 | 72 h | 6000 | 指定国测 | 2批 × 3000/批 = 6,000 | K14 Dust Blowing 指定国测，按 3000/批计算；每批 3 台样品
Group E-1：DV / Group F Other Tests / Restricted Substance
组别顺序 | 组内顺序 | Phase | Group | 测试编号 | 测试项目 | 样品范围 | 计费基数 | 测试时间 | 当前规则费用 | 实验室/参考口径 | 费用计算公式 | 备注
Group E-1 | 1 | DV | Group F Other Tests / Restricted Substance | E-1 | E-1 Restricted Substance Management | 83 | 1 个样品 | 960 h | 20000 | 固定规则 | 固定总价 20000 (含评估费 1500) | 禁限用物质总价 20000，其中 1500 为评估费
Group E-2：DV / Group F Other Tests / Noise test
组别顺序 | 组内顺序 | Phase | Group | 测试编号 | 测试项目 | 样品范围 | 计费基数 | 测试时间 | 当前规则费用 | 实验室/参考口径 | 费用计算公式 | 备注
Group E-2 | 1 | DV | Group F Other Tests / Noise test | E-2 | E-2 Operating Noise & Transient Noise | 84-108 | 25 个样品 | 480 h | 42500 | SGS 参考价 | 25台样机 × 1700/台 = 42,500 | 操作噪声暂按 SGS 合作价 1700/台样机计算
PV 组别顺序 | Group A -> Group C -> Group E-1 -> Group E-2
Phase: PV
Group A：PV / Group A Sequence Tests
组别顺序 | 组内顺序 | Phase | Group | 测试编号 | 测试项目 | 样品范围 | 计费基数 | 测试时间 | 当前规则费用 | 实验室/参考口径 | 费用计算公式 | 备注
Group A | 18 | PV | Group A Sequence Tests | K14 | K14 Dust Blowing Test | 1-12 | 4 批 | 120 h | 12000 | 指定国测 | 4批 × 3000/批 = 12,000 | K14 Dust Blowing 指定国测，按 3000/批计算；每批 3 台样品
Group C：PV / Group C Sequence Tests
组别顺序 | 组内顺序 | Phase | Group | 测试编号 | 测试项目 | 样品范围 | 计费基数 | 测试时间 | 当前规则费用 | 实验室/参考口径 | 费用计算公式 | 备注
Group C | 7 | PV | Group C Sequence Tests | K14 | K14 Dust Blowing Test | 27-32 | 2 批 | 72 h | 6000 | 指定国测 | 2批 × 3000/批 = 6,000 | K14 Dust Blowing 指定国测，按 3000/批计算；每批 3 台样品
Group E-1：PV / Group F Other Tests / Restricted Substance
组别顺序 | 组内顺序 | Phase | Group | 测试编号 | 测试项目 | 样品范围 | 计费基数 | 测试时间 | 当前规则费用 | 实验室/参考口径 | 费用计算公式 | 备注
Group E-1 | 1 | PV | Group F Other Tests / Restricted Substance | E-1 | E-1 Restricted Substance Management | 98 | 1 个样品 | 960 h | 20000 | 固定规则 | 固定总价 20000 (含评估费 1500) | 禁限用物质总价 20000，其中 1500 为评估费
Group E-2：PV / Group F Other Tests / Noise test
组别顺序 | 组内顺序 | Phase | Group | 测试编号 | 测试项目 | 样品范围 | 计费基数 | 测试时间 | 当前规则费用 | 实验室/参考口径 | 费用计算公式 | 备注
Group E-2 | 1 | PV | Group F Other Tests / Noise test | E-2 | E-2 Operating Noise & Transient Noise | 99-123 | 25 个样品 | 480 h | 42500 | SGS 参考价 | 25台样机 × 1700/台 = 42,500 | 操作噪声暂按 SGS 合作价 1700/台样机计算
特殊项目费用汇总
按实验室/参考口径汇总；费用来自本页“当前规则费用”列，电脑及报告费用不计入特殊项目费用。
实验室/参考口径 |  | DV 需要测试的项目 |  |  |  | DV 费用 | PV 需要测试的项目 |  |  |  | PV 费用 | 合计费用
指定国测 |  | Group A Sequence Tests - K14 Dust Blowing Test Group C Sequence Tests - K14 Dust Blowing Test |  |  |  | 18000 | Group A Sequence Tests - K14 Dust Blowing Test Group C Sequence Tests - K14 Dust Blowing Test |  |  |  | 18000 | 36000
瑞旭 |  | E-1 Restricted Substance Management |  |  |  | 20000 | E-1 Restricted Substance Management |  |  |  | 20000 | 40000
SGS |  | Group F Other Tests / Noise test - E-2 Operating Noise & Transient Noise |  |  |  | 42500 | Group F Other Tests / Noise test - E-2 Operating Noise & Transient Noise |  |  |  | 42500 | 85000
DV合计 | [5 empty] | 80500 | PV合计 |  |  |  | 80500 | 161000

## 费用规则校验 (hidden)
实验室 | Excel行号 | Phase | Group | 测试编号 | 测试项目 | 样品范围 | 计费基数 | 当前费用 | 规则费用 | 差异 | 校验结果 | 规则/公式说明
SGS | 9 | DV | Group A Sequence Tests | L1&L4 | L1&L4 Performance Evaluation & Functional Evaluation | 1-14 | 14 个样品 | 5600 | 5600 | 0 | OK | 14个 × 400/个 = 5,600
SGS | 10 | DV | Group A Sequence Tests | Particle | Particle Exposure | 1-12 |  | 13000 | 13000 | 0 | OK | 2批 × 2,500/批 + 粉尘费 8,000 + 清洁费 0 = 13,000
SGS | 11 | DV | Group A Sequence Tests | K1 | K1 Low Temperature Exposure | 1-12 | 24 h | 720 | 720 | 0 | OK | 24h × 30/h = 720（大环境箱单价）
SGS | 12 | DV | Group A Sequence Tests | K2 | K2 High Temperature Exposure | 1-12 | 24 h | 720 | 720 | 0 | OK | 24h × 30/h = 720（大环境箱单价）
SGS | 13 | DV | Group A Sequence Tests | K3 | K3 Low Temperature Operation | 1-12 | 24 h | 720 | 720 | 0 | OK | 24h × 30/h = 720（大环境箱单价）
SGS | 14 | DV | Group A Sequence Tests | K4 | K4 High Temperature Operation | 1-12 | 96 h | 2880 | 2880 | 0 | OK | 96h × 30/h = 2,880（大环境箱单价）
SGS | 15 | DV | Group A Sequence Tests | K5 | K5 Temperature Step Test | 1-12 | 1 批 | 3360 | 3360 | 0 | OK | 1批 × 3,360/批 = 3,360
SGS | 16 | DV | Group A Sequence Tests | K6 | K6 Power Thermal Cycle | 1-12 | 240 h | 7200 | 7200 | 0 | OK | 240h × 30/h = 7,200（大环境箱单价）
SGS | 17 | DV | Group A Sequence Tests | K7 | K7 Thermal Shock in Air | 1-12 | 105 h | 10500 | 10500 | 0 | OK | 105h × 100/h = 10,500
SGS | 18 | DV | Group A Sequence Tests | K15 | K15 Vibration | 1-12 | 48 h | 24000 | 24000 | 0 | OK | 48h × 500/h = 24,000
SGS | 19 | DV | Group A Sequence Tests | K16.1 | K16.1 Mechanical Shock Package Drop | 1-14 | 14 个样品 | 4200 | 4200 | 0 | OK | 14个 × 300/个 = 4,200
SGS | 20 | DV | Group A Sequence Tests | K16.4 | K16.4 Mechanical Shock Low | 1-12 | 12 个样品 | 3996 | 3996 | 0 | OK | 12个 × 333/个 = 3,996
SGS | 21 | DV | Group A Sequence Tests | K17 | K17 Audible Noise | 1-12 | 12 个样品 | 144000 | 144000 | 0 | OK | 12个 × 12,000/个 = 144,000
SGS | 22 | DV | Group A Sequence Tests | K9 | K9 Temperature/Humidity Cycle | 1-12 | 264 h | 7920 | 7920 | 0 | OK | 264h × 30/h = 7,920（大环境箱单价）
SGS | 23 | DV | Group A Sequence Tests | K10 | K10 Water/Fluid Ingress Test | 1-12 | 12 个样品 | 6000 | 6000 | 0 | OK | 12个 × 500/个 = 6,000
SGS | 24 | DV | Group A Sequence Tests | K13 | K13 Dust Ingress | 1-12 | 4 批 | 6000 | 6000 | 0 | OK | 4批 × 1,500/批 = 6,000
SGS | 25 | DV | Group A Sequence Tests | L1&L4 | L1&L4 Performance Evaluation & Functional Evaluation | 1-14 | 14 个样品 | 5600 | 5600 | 0 | OK | 14个 × 400/个 = 5,600
SGS | 28 | DV | Group B Sequence Tests | L1&L4 | L1&L4 Performance Evaluation & Functional Evaluation | 15-26 | 12 个样品 | 4800 | 4800 | 0 | OK | 12个 × 400/个 = 4,800
SGS | 29 | DV | Group B Sequence Tests | K22 | K22 Chemical Resistance | 15-26 | 72 h | 11190 | 11190 | 0 | OK | SGS: 15 种试剂 × 650 + 72 h × 20 = 11190；
SGS | 30 | DV | Group B Sequence Tests | K18 | K18 Connector and lead/lock strength | 15-26 | 12 个样品 | 19000 | 19000 | 0 | OK | SGS: 四项单价 325；微应力 3400 = 19000；
SGS | 31 | DV | Group B Sequence Tests | L1&L4 | L1&L4 Performance Evaluation & Functional Evaluation | 15-26 | 12 个样品 | 4800 | 4800 | 0 | OK | 12个 × 400/个 = 4,800
SGS | 34 | DV | Group C Sequence Tests | L1&L4 | L1&L4 Performance Evaluation & Functional Evaluation | 27-32 | 6 个样品 | 2400 | 2400 | 0 | OK | 6个 × 400/个 = 2,400
SGS | 35 | DV | Group C Sequence Tests | K7 | K7 Thermal Shock in Air | 27-32 | 105 h | 10500 | 10500 | 0 | OK | 105h × 100/h = 10,500
SGS | 36 | DV | Group C Sequence Tests | Particle | Particle Exposure | 27-32 |  | 2500 | 2500 | 0 | OK | A组已计入粉尘费/清洁费，当前仅计批次费：1批 × 2,500/批 = 2,500
SGS | 37 | DV | Group C Sequence Tests | K15 | K15 Vibartion | 27-32 | 24 h | 12000 | 12000 | 0 | OK | 24h × 500/h = 12,000
SGS | 38 | DV | Group C Sequence Tests | K13 | K13 Dust Ingress | 27-32 | 2 批 | 3000 | 3000 | 0 | OK | 2批 × 1,500/批 = 3,000
SGS | 39 | DV | Group C Sequence Tests | K26 | K26 Mechanical Wear-Out | 27-32 | 500 h | 7158 | 7158 | 0 | OK | SGS: 334 h × 10 + 83 h × 23 + 83 h × 23 = 7158；
SGS | 40 | DV | Group C Sequence Tests | L1&L4 | L1&L4 Performance Evaluation & Functional Evaluation | 27-32 | 6 个样品 | 2400 | 2400 | 0 | OK | 6个 × 400/个 = 2,400
SGS | 43 | DV | Group D Parallel Tests / D-1 Corrosive Gases | L1&L4 | L1&L4 Performance Evaluation & Functional Evaluation | 33-38 | 6 个样品 | 2400 | 2400 | 0 | OK | 6个 × 400/个 = 2,400
SGS | 44 | DV | Group D Parallel Tests / D-1 Corrosive Gases | K21 | K21 Corrosive Gases | 33-38 | 336 h | 36960 | 36960 | 0 | OK | 336h × 110/h = 36,960
SGS | 45 | DV | Group D Parallel Tests / D-1 Corrosive Gases | L1&L4 | L1&L4 Performance Evaluation & Functional Evaluation | 33-38 | 6 个样品 | 2400 | 2400 | 0 | OK | 6个 × 400/个 = 2,400
SGS | 48 | DV | Group D Parallel Tests / D-2 Solar Radiation | L1&L4 | L1&L4 Performance Evaluation & Functional Evaluation | 39-44 | 6 个样品 | 2400 | 2400 | 0 | OK | 6个 × 400/个 = 2,400
SGS | 49 | DV | Group D Parallel Tests / D-2 Solar Radiation | K20 | K20 Solar Radiation | 39-44 | 720 h | 104400 | 104400 | 0 | OK | 720h × 145/h = 104,400
SGS | 50 | DV | Group D Parallel Tests / D-2 Solar Radiation | L1&L4 | L1&L4 Performance Evaluation & Functional Evaluation | 39-44 | 6 个样品 | 2400 | 2400 | 0 | OK | 6个 × 400/个 = 2,400
SGS | 53 | DV | Group D Parallel Tests / D-3 PCBA | L1&L4 | L1&L4 Performance Evaluation & Functional Evaluation | 45-52 | 6 个样品 | 2400 | 2400 | 0 | OK | 6个 × 400/个 = 2,400
SGS | 54 | DV | Group D Parallel Tests / D-3 PCBA | K23 | K23 Thermal Shock Endurance | 45-52 | 1017 h | 40680 | 40680 | 0 | OK | 1,017h × 40/h = 40,680
SGS | 55 | DV | Group D Parallel Tests / D-3 PCBA | L1&L4 | L1&L4 Performance Evaluation & Functional Evaluation | 45-52 | 6 个样品 | 2400 | 2400 | 0 | OK | 6个 × 400/个 = 2,400
SGS | 56 | DV | Group D Parallel Tests / D-3 PCBA | L6-SEM&SECTION | L6-SEM&SECTION | 45-52 | 33 个样品 | 21450 | 21450 | 0 | OK | 33个 × 650/个 = 21,450
SGS | 59 | DV | Group D Parallel Tests / D-4 Dewing Test | L1&L4 | L1&L4 Performance Evaluation & Functional Evaluation | 53-58 | 6 个样品 | 2400 | 2400 | 0 | OK | 6个 × 400/个 = 2,400
SGS | 60 | DV | Group D Parallel Tests / D-4 Dewing Test | K8 | K8 Dewing Test | 53-58 | 1 批 | 4100 | 4100 | 0 | OK | 1批 × 4,100/批 = 4,100
SGS | 61 | DV | Group D Parallel Tests / D-4 Dewing Test | L1&L4 | L1&L4 Performance Evaluation & Functional Evaluation | 53-58 | 6 个样品 | 2400 | 2400 | 0 | OK | 6个 × 400/个 = 2,400
SGS | 64 | DV | Group D Parallel Tests / D-5 Life Test-1 | L1&L4 | L1&L4 Performance Evaluation & Functional Evaluation | 59-64 | 6 个样品 | 2400 | 2400 | 0 | OK | 6个 × 400/个 = 2,400
SGS | 65 | DV | Group D Parallel Tests / D-5 Life Test-1 | K24 | K24 High Temperature Endurance | 59-64 | 1000 h | 23000 | 23000 | 0 | OK | 1,000h × 23/h = 23,000
SGS | 66 | DV | Group D Parallel Tests / D-5 Life Test-1 | L1&L4 | L1&L4 Performance Evaluation & Functional Evaluation | 59-64 | 6 个样品 | 2400 | 2400 | 0 | OK | 6个 × 400/个 = 2,400
SGS | 69 | DV | Group D Parallel Tests / D-6 Life Test-2-1 | L1&L4 | L1&L4 Performance Evaluation & Functional Evaluation | 65-70 | 6 个样品 | 2400 | 2400 | 0 | OK | 6个 × 400/个 = 2,400
SGS | 70 | DV | Group D Parallel Tests / D-6 Life Test-2-1 | K27 | K27 85/85 High Temperature -High Humidity Endurance | 65-70 | 1000 h | 23000 | 23000 | 0 | OK | 1,000h × 23/h = 23,000
SGS | 71 | DV | Group D Parallel Tests / D-6 Life Test-2-1 | L1&L4 | L1&L4 Performance Evaluation & Functional Evaluation | 65-70 | 6 个样品 | 2400 | 2400 | 0 | OK | 6个 × 400/个 = 2,400
SGS | 74 | DV | Group D Parallel Tests / D-7 Life Test-2-2 | L1&L4 | L1&L4 Performance Evaluation & Functional Evaluation | 71-76 | 6 个样品 | 2400 | 2400 | 0 | OK | 6个 × 400/个 = 2,400
SGS | 75 | DV | Group D Parallel Tests / D-7 Life Test-2-2 | K27 | K27 60/95 High Temperature -High Humidity Endurance | 71-76 | 1100 h | 25300 | 25300 | 0 | OK | 1,100h × 23/h = 25,300
SGS | 76 | DV | Group D Parallel Tests / D-7 Life Test-2-2 | L1&L4 | L1&L4 Performance Evaluation & Functional Evaluation | 71-76 | 6 个样品 | 2400 | 2400 | 0 | OK | 6个 × 400/个 = 2,400
SGS | 79 | DV | Group D Parallel Tests / D-9 | L1&L4 | L1&L4 Performance Evaluation & Functional Evaluation | 77-82 | 6 个样品 | 2400 | 2400 | 0 | OK | 6个 × 400/个 = 2,400
SGS | 80 | DV | Group D Parallel Tests / D-9 | K52.351 | K52.351 Condensing humidity | 77-82 | 120 h | 6600 | 6600 | 0 | OK | 120h × 55/h = 6,600
SGS | 81 | DV | Group D Parallel Tests / D-9 | L1&L4 | L1&L4 Performance Evaluation & Functional Evaluation | 77-82 | 6 个样品 | 2400 | 2400 | 0 | OK | 6个 × 400/个 = 2,400
SGS | 87 | PV | Group A Sequence Tests | L1&L4 | L1&L4 Performance Evaluation & Functional Evaluation | 1-14 | 14 个样品 | 5600 | 5600 | 0 | OK | 14个 × 400/个 = 5,600
SGS | 88 | PV | Group A Sequence Tests | Particle | Particle Exposure | 1-12 |  | 13000 | 13000 | 0 | OK | 2批 × 2,500/批 + 粉尘费 8,000 + 清洁费 0 = 13,000
SGS | 89 | PV | Group A Sequence Tests | K1 | K1 Low Temperature Exposure | 1-12 | 24 h | 720 | 720 | 0 | OK | 24h × 30/h = 720（大环境箱单价）
SGS | 90 | PV | Group A Sequence Tests | K2 | K2 High Temperature Exposure | 1-12 | 24 h | 720 | 720 | 0 | OK | 24h × 30/h = 720（大环境箱单价）
SGS | 91 | PV | Group A Sequence Tests | K3 | K3 Low Temperature Operation | 1-12 | 24 h | 720 | 720 | 0 | OK | 24h × 30/h = 720（大环境箱单价）
SGS | 92 | PV | Group A Sequence Tests | K4 | K4 High Temperature Operation | 1-12 | 96 h | 2880 | 2880 | 0 | OK | 96h × 30/h = 2,880（大环境箱单价）
SGS | 93 | PV | Group A Sequence Tests | K5 | K5 Temperature Step Test | 1-12 | 1 批 | 3360 | 3360 | 0 | OK | 1批 × 3,360/批 = 3,360
SGS | 94 | PV | Group A Sequence Tests | K6 | K6 Power Thermal Cycle | 1-12 | 240 h | 7200 | 7200 | 0 | OK | 240h × 30/h = 7,200（大环境箱单价）
SGS | 95 | PV | Group A Sequence Tests | K7 | K7 Thermal Shock in Air | 1-12 | 105 h | 10500 | 10500 | 0 | OK | 105h × 100/h = 10,500
SGS | 96 | PV | Group A Sequence Tests | K15 | K15 Vibration | 1-12 | 48 h | 24000 | 24000 | 0 | OK | 48h × 500/h = 24,000
SGS | 97 | PV | Group A Sequence Tests | K16.1 | K16.1 Mechanical Shock Package Drop | 1-14 | 14 个样品 | 4200 | 4200 | 0 | OK | 14个 × 300/个 = 4,200
SGS | 98 | PV | Group A Sequence Tests | K16.4 | K16.4 Mechanical Shock Low | 1-12 | 12 个样品 | 3996 | 3996 | 0 | OK | 12个 × 333/个 = 3,996
SGS | 99 | PV | Group A Sequence Tests | K17 | K17 Audible Noise | 1-12 | 12 个样品 | 144000 | 144000 | 0 | OK | 12个 × 12,000/个 = 144,000
SGS | 100 | PV | Group A Sequence Tests | K9 | K9 Temperature/Humidity Cycle | 1-12 | 264 h | 7920 | 7920 | 0 | OK | 264h × 30/h = 7,920（大环境箱单价）
SGS | 101 | PV | Group A Sequence Tests | K10 | K10 Water/Fluid Ingress Test | 1-12 | 12 个样品 | 6000 | 6000 | 0 | OK | 12个 × 500/个 = 6,000
SGS | 102 | PV | Group A Sequence Tests | K13 | K13 Dust Ingress | 1-12 | 4 批 | 6000 | 6000 | 0 | OK | 4批 × 1,500/批 = 6,000
SGS | 103 | PV | Group A Sequence Tests | L1&L4 | L1&L4 Performance Evaluation & Functional Evaluation | 1-14 | 14 个样品 | 5600 | 5600 | 0 | OK | 14个 × 400/个 = 5,600
SGS | 106 | PV | Group B Sequence Tests | L1&L4 | L1&L4 Performance Evaluation & Functional Evaluation | 15-26 | 12 个样品 | 4800 | 4800 | 0 | OK | 12个 × 400/个 = 4,800
SGS | 107 | PV | Group B Sequence Tests | K22 | K22 Chemical Resistance | 15-26 | 72 h | 11190 | 11190 | 0 | OK | SGS: 15 种试剂 × 650 + 72 h × 20 = 11190；
SGS | 108 | PV | Group B Sequence Tests | K18 | K18 Connector and lead/lock strength | 15-26 | 12 个样品 | 19000 | 19000 | 0 | OK | SGS: 四项单价 325；微应力 3400 = 19000；
SGS | 109 | PV | Group B Sequence Tests | L1&L4 | L1&L4 Performance Evaluation & Functional Evaluation | 15-26 | 12 个样品 | 4800 | 4800 | 0 | OK | 12个 × 400/个 = 4,800
SGS | 112 | PV | Group C Sequence Tests | L1&L4 | L1&L4 Performance Evaluation & Functional Evaluation | 27-32 | 6 个样品 | 2400 | 2400 | 0 | OK | 6个 × 400/个 = 2,400
SGS | 113 | PV | Group C Sequence Tests | K7 | K7 Thermal Shock in Air | 27-32 | 105 h | 10500 | 10500 | 0 | OK | 105h × 100/h = 10,500
SGS | 114 | PV | Group C Sequence Tests | Particle | Particle Exposure | 27-32 |  | 2500 | 2500 | 0 | OK | A组已计入粉尘费/清洁费，当前仅计批次费：1批 × 2,500/批 = 2,500
SGS | 115 | PV | Group C Sequence Tests | K15 | K15 Vibartion | 27-32 | 24 h | 12000 | 12000 | 0 | OK | 24h × 500/h = 12,000
SGS | 116 | PV | Group C Sequence Tests | K13 | K13 Dust Ingress | 27-32 | 2 批 | 3000 | 3000 | 0 | OK | 2批 × 1,500/批 = 3,000
SGS | 117 | PV | Group C Sequence Tests | K26 | K26 Mechanical Wear-Out | 27-32 | 500 h | 7158 | 7158 | 0 | OK | SGS: 334 h × 10 + 83 h × 23 + 83 h × 23 = 7158；
SGS | 118 | PV | Group C Sequence Tests | L1&L4 | L1&L4 Performance Evaluation & Functional Evaluation | 27-32 | 6 个样品 | 2400 | 2400 | 0 | OK | 6个 × 400/个 = 2,400
SGS | 121 | PV | Group D Parallel Tests / D-1 Corrosive Gases | L1&L4 | L1&L4 Performance Evaluation & Functional Evaluation | 33-38 | 6 个样品 | 2400 | 2400 | 0 | OK | 6个 × 400/个 = 2,400
SGS | 122 | PV | Group D Parallel Tests / D-1 Corrosive Gases | K21 | K21 Corrosive Gases | 33-38 | 336 h | 36960 | 36960 | 0 | OK | 336h × 110/h = 36,960
SGS | 123 | PV | Group D Parallel Tests / D-1 Corrosive Gases | L1&L4 | L1&L4 Performance Evaluation & Functional Evaluation | 33-38 | 6 个样品 | 2400 | 2400 | 0 | OK | 6个 × 400/个 = 2,400
SGS | 126 | PV | Group D Parallel Tests / D-2 Solar Radiation | L1&L4 | L1&L4 Performance Evaluation & Functional Evaluation | 39-44 | 6 个样品 | 2400 | 2400 | 0 | OK | 6个 × 400/个 = 2,400
SGS | 127 | PV | Group D Parallel Tests / D-2 Solar Radiation | K20 | K20 Solar Radiation | 39-44 | 720 h | 104400 | 104400 | 0 | OK | 720h × 145/h = 104,400
SGS | 128 | PV | Group D Parallel Tests / D-2 Solar Radiation | L1&L4 | L1&L4 Performance Evaluation & Functional Evaluation | 39-44 | 6 个样品 | 2400 | 2400 | 0 | OK | 6个 × 400/个 = 2,400
SGS | 131 | PV | Group D Parallel Tests / D-3 PCBA | L1&L4 | L1&L4 Performance Evaluation & Functional Evaluation | 45-52 | 6 个样品 | 2400 | 2400 | 0 | OK | 6个 × 400/个 = 2,400
SGS | 132 | PV | Group D Parallel Tests / D-3 PCBA | K23 | K23 Thermal Shock Endurance | 45-52 | 1017 h | 40680 | 40680 | 0 | OK | 1,017h × 40/h = 40,680
SGS | 133 | PV | Group D Parallel Tests / D-3 PCBA | L1&L4 | L1&L4 Performance Evaluation & Functional Evaluation | 45-52 | 6 个样品 | 2400 | 2400 | 0 | OK | 6个 × 400/个 = 2,400
SGS | 134 | PV | Group D Parallel Tests / D-3 PCBA | L6-SEM&SECTION | L6-SEM&SECTION | 45-52 | 33 个样品 | 21450 | 21450 | 0 | OK | 33个 × 650/个 = 21,450
SGS | 137 | PV | Group D Parallel Tests / D-4 Dewing Test | L1&L4 | L1&L4 Performance Evaluation & Functional Evaluation | 53-58 | 6 个样品 | 2400 | 2400 | 0 | OK | 6个 × 400/个 = 2,400
SGS | 138 | PV | Group D Parallel Tests / D-4 Dewing Test | K8 | K8 Dewing Test | 53-58 | 1 批 | 4100 | 4100 | 0 | OK | 1批 × 4,100/批 = 4,100
SGS | 139 | PV | Group D Parallel Tests / D-4 Dewing Test | L1&L4 | L1&L4 Performance Evaluation & Functional Evaluation | 53-58 | 6 个样品 | 2400 | 2400 | 0 | OK | 6个 × 400/个 = 2,400
SGS | 142 | PV | Group D Parallel Tests / D-5 Life Test-1 | L1&L4 | L1&L4 Performance Evaluation & Functional Evaluation | 59-64 | 6 个样品 | 2400 | 2400 | 0 | OK | 6个 × 400/个 = 2,400
SGS | 143 | PV | Group D Parallel Tests / D-5 Life Test-1 | K24 | K24 High Temperature Endurance | 59-64 | 1000 h | 23000 | 23000 | 0 | OK | 1,000h × 23/h = 23,000
SGS | 144 | PV | Group D Parallel Tests / D-5 Life Test-1 | L1&L4 | L1&L4 Performance Evaluation & Functional Evaluation | 59-64 | 6 个样品 | 2400 | 2400 | 0 | OK | 6个 × 400/个 = 2,400
SGS | 147 | PV | Group D Parallel Tests / D-6 Life Test-2-1 | L1&L4 | L1&L4 Performance Evaluation & Functional Evaluation | 65-70 | 6 个样品 | 2400 | 2400 | 0 | OK | 6个 × 400/个 = 2,400
SGS | 148 | PV | Group D Parallel Tests / D-6 Life Test-2-1 | K27 | K27 85/85 High Temperature -High Humidity Endurance | 65-70 | 1000 h | 23000 | 23000 | 0 | OK | 1,000h × 23/h = 23,000
SGS | 149 | PV | Group D Parallel Tests / D-6 Life Test-2-1 | L1&L4 | L1&L4 Performance Evaluation & Functional Evaluation | 65-70 | 6 个样品 | 2400 | 2400 | 0 | OK | 6个 × 400/个 = 2,400
SGS | 152 | PV | Group D Parallel Tests / D-7 Life Test-2-2 | L1&L4 | L1&L4 Performance Evaluation & Functional Evaluation | 71-76 | 6 个样品 | 2400 | 2400 | 0 | OK | 6个 × 400/个 = 2,400
SGS | 153 | PV | Group D Parallel Tests / D-7 Life Test-2-2 | K27 | K27 60/95 High Temperature -High Humidity Endurance | 71-76 | 1100 h | 25300 | 25300 | 0 | OK | 1,100h × 23/h = 25,300
SGS | 154 | PV | Group D Parallel Tests / D-7 Life Test-2-2 | L1&L4 | L1&L4 Performance Evaluation & Functional Evaluation | 71-76 | 6 个样品 | 2400 | 2400 | 0 | OK | 6个 × 400/个 = 2,400
SGS | 157 | PV | Group D Parallel Tests / D-8 | L1&L4 | L1&L4 Performance Evaluation & Functional Evaluation | 77-91 | 15 个样品 | 6000 | 6000 | 0 | OK | 15个 × 400/个 = 6,000
SGS | 158 | PV | Group D Parallel Tests / D-8 | K28 | K28 HALT Cold | 77-91 | 8 h | 6400 | 6400 | 0 | OK | 8h × 800/h = 6,400
SGS | 159 | PV | Group D Parallel Tests / D-8 | K28 | K28 HALT Hot | 77-91 | 8 h | 6400 | 6400 | 0 | OK | 8h × 800/h = 6,400
SGS | 160 | PV | Group D Parallel Tests / D-8 | K28 | K28 HALT Thermal Shock | 77-91 | 8 h | 6400 | 6400 | 0 | OK | 8h × 800/h = 6,400
SGS | 161 | PV | Group D Parallel Tests / D-8 | K28 | K28 HALT Vibration | 77-91 | 8 h | 6400 | 6400 | 0 | OK | 8h × 800/h = 6,400
SGS | 162 | PV | Group D Parallel Tests / D-8 | K28 | K28 HALT TST & Vibration | 77-91 | 8 h | 6400 | 6400 | 0 | OK | 8h × 800/h = 6,400
SGS | 163 | PV | Group D Parallel Tests / D-8 | L1&L4 | L1&L4 Performance Evaluation & Functional Evaluation | 77-91 | 9 个样品 | 3600 | 3600 | 0 | OK | 9个 × 400/个 = 3,600
SGS | 166 | PV | Group D Parallel Tests / D-9 | L1&L4 | L1&L4 Performance Evaluation & Functional Evaluation | 92-97 | 6 个样品 | 2400 | 2400 | 0 | OK | 6个 × 400/个 = 2,400
SGS | 167 | PV | Group D Parallel Tests / D-9 | K52.351 | K52.351 Condensing humidity | 92-97 | 120 h | 6600 | 6600 | 0 | OK | 120h × 55/h = 6,600
SGS | 168 | PV | Group D Parallel Tests / D-9 | L1&L4 | L1&L4 Performance Evaluation & Functional Evaluation | 92-97 | 6 个样品 | 2400 | 2400 | 0 | OK | 6个 × 400/个 = 2,400
华测 | 12 | DV | Group A Sequence Tests | L1&L4 | L1&L4 Performance Evaluation & Functional Evaluation | 1-14 | 14 个样品 | 9800 | 9800 | 0 | OK | 14个 × 700/个 = 9,800
华测 | 13 | DV | Group A Sequence Tests | Particle | Particle Exposure | 1-12 |  | 24000 | 24000 | 0 | OK | 4批 × 1,500/批 + 粉尘费 6,000 + 清洁费 12,000 = 24,000
华测 | 14 | DV | Group A Sequence Tests | K1 | K1 Low Temperature Exposure | 1-12 | 24 h | 600 | 600 | 0 | OK | 24h × 25/h = 600（大环境箱单价）
华测 | 15 | DV | Group A Sequence Tests | K2 | K2 High Temperature Exposure | 1-12 | 24 h | 600 | 600 | 0 | OK | 24h × 25/h = 600（大环境箱单价）
华测 | 16 | DV | Group A Sequence Tests | K3 | K3 Low Temperature Operation | 1-12 | 24 h | 600 | 600 | 0 | OK | 24h × 25/h = 600（大环境箱单价）
华测 | 17 | DV | Group A Sequence Tests | K4 | K4 High Temperature Operation | 1-12 | 96 h | 2400 | 2400 | 0 | OK | 96h × 25/h = 2,400（大环境箱单价）
华测 | 18 | DV | Group A Sequence Tests | K5 | K5 Temperature Step Test | 1-12 | 1 批 | 5000 | 5000 | 0 | OK | 1批 × 5,000/批 = 5,000
华测 | 19 | DV | Group A Sequence Tests | K6 | K6 Power Thermal Cycle | 1-12 | 240 h | 6000 | 6000 | 0 | OK | 240h × 25/h = 6,000（大环境箱单价）
华测 | 20 | DV | Group A Sequence Tests | K7 | K7 Thermal Shock in Air | 1-12 | 105 h | 7350 | 7350 | 0 | OK | 105h × 70/h = 7,350
华测 | 21 | DV | Group A Sequence Tests | K15 | K15 Vibration | 1-12 | 48 h | 19200 | 19200 | 0 | OK | 48h × 400/h = 19,200
华测 | 22 | DV | Group A Sequence Tests | K16.1 | K16.1 Mechanical Shock Package Drop | 1-14 | 14 个样品 | 1680 | 1680 | 0 | OK | 14个 × 120/个 = 1,680
华测 | 23 | DV | Group A Sequence Tests | K16.4 | K16.4 Mechanical Shock Low | 1-12 | 12 个样品 | 2004 | 2004 | 0 | OK | 12个 × 167/个 = 2,004
华测 | 24 | DV | Group A Sequence Tests | K17 | K17 Audible Noise | 1-12 | 12 个样品 | 120000 | 120000 | 0 | OK | 12个 × 10,000/个 = 120,000
华测 | 25 | DV | Group A Sequence Tests | K9 | K9 Temperature/Humidity Cycle | 1-12 | 264 h | 6600 | 6600 | 0 | OK | 264h × 25/h = 6,600（大环境箱单价）
华测 | 26 | DV | Group A Sequence Tests | K10 | K10 Water/Fluid Ingress Test | 1-12 | 12 个样品 | 6000 | 6000 | 0 | OK | 12个 × 500/个 = 6,000
华测 | 27 | DV | Group A Sequence Tests | K13 | K13 Dust Ingress | 1-12 | 4 批 | 6000 | 6000 | 0 | OK | 4批 × 1,500/批 = 6,000
华测 | 28 | DV | Group A Sequence Tests | L1&L4 | L1&L4 Performance Evaluation & Functional Evaluation | 1-14 | 14 个样品 | 9800 | 9800 | 0 | OK | 14个 × 700/个 = 9,800
华测 | 31 | DV | Group B Sequence Tests | L1&L4 | L1&L4 Performance Evaluation & Functional Evaluation | 15-26 | 12 个样品 | 8400 | 8400 | 0 | OK | 12个 × 700/个 = 8,400
华测 | 32 | DV | Group B Sequence Tests | K22 | K22 Chemical Resistance | 15-26 | 72 h | 12300 | 12300 | 0 | OK | 特殊组合计费，按规则表总价 = 12,300
华测 | 33 | DV | Group B Sequence Tests | K18 | K18 Connector and lead/lock strength | 15-26 | 12 个样品 | 27500 | 27500 | 0 | OK | 特殊组合计费，按规则表总价 = 27,500
华测 | 34 | DV | Group B Sequence Tests | L1&L4 | L1&L4 Performance Evaluation & Functional Evaluation | 15-26 | 12 个样品 | 8400 | 8400 | 0 | OK | 12个 × 700/个 = 8,400
华测 | 37 | DV | Group C Sequence Tests | L1&L4 | L1&L4 Performance Evaluation & Functional Evaluation | 27-32 | 6 个样品 | 4200 | 4200 | 0 | OK | 6个 × 700/个 = 4,200
华测 | 38 | DV | Group C Sequence Tests | K7 | K7 Thermal Shock in Air | 27-32 | 105 h | 7350 | 7350 | 0 | OK | 105h × 70/h = 7,350
华测 | 39 | DV | Group C Sequence Tests | Particle | Particle Exposure | 27-32 |  | 3000 | 3000 | 0 | OK | A组已计入粉尘费/清洁费，当前仅计批次费：2批 × 1,500/批 = 3,000
华测 | 40 | DV | Group C Sequence Tests | K15 | K15 Vibartion | 27-32 | 24 h | 9600 | 9600 | 0 | OK | 24h × 400/h = 9,600
华测 | 41 | DV | Group C Sequence Tests | K13 | K13 Dust Ingress | 27-32 | 2 批 | 3000 | 3000 | 0 | OK | 2批 × 1,500/批 = 3,000
华测 | 42 | DV | Group C Sequence Tests | K26 | K26 Mechanical Wear-Out | 27-32 | 500 h | 6488 | 6488 | 0 | OK | 特殊组合计费，按规则表总价 = 6,488
华测 | 43 | DV | Group C Sequence Tests | L1&L4 | L1&L4 Performance Evaluation & Functional Evaluation | 27-32 | 6 个样品 | 4200 | 4200 | 0 | OK | 6个 × 700/个 = 4,200
华测 | 46 | DV | Group D Parallel Tests / D-1 Corrosive Gases | L1&L4 | L1&L4 Performance Evaluation & Functional Evaluation | 33-38 | 6 个样品 | 4200 | 4200 | 0 | OK | 6个 × 700/个 = 4,200
华测 | 47 | DV | Group D Parallel Tests / D-1 Corrosive Gases | K21 | K21 Corrosive Gases | 33-38 | 336 h | 40320 | 40320 | 0 | OK | 336h × 120/h = 40,320
华测 | 48 | DV | Group D Parallel Tests / D-1 Corrosive Gases | L1&L4 | L1&L4 Performance Evaluation & Functional Evaluation | 33-38 | 6 个样品 | 4200 | 4200 | 0 | OK | 6个 × 700/个 = 4,200
华测 | 51 | DV | Group D Parallel Tests / D-2 Solar Radiation | L1&L4 | L1&L4 Performance Evaluation & Functional Evaluation | 39-44 | 6 个样品 | 4200 | 4200 | 0 | OK | 6个 × 700/个 = 4,200
华测 | 52 | DV | Group D Parallel Tests / D-2 Solar Radiation | K20 | K20 Solar Radiation | 39-44 | 720 h | 288000 | 288000 | 0 | OK | 720h × 400/h = 288,000
华测 | 53 | DV | Group D Parallel Tests / D-2 Solar Radiation | L1&L4 | L1&L4 Performance Evaluation & Functional Evaluation | 39-44 | 6 个样品 | 4200 | 4200 | 0 | OK | 6个 × 700/个 = 4,200
华测 | 56 | DV | Group D Parallel Tests / D-3 PCBA | L1&L4 | L1&L4 Performance Evaluation & Functional Evaluation | 45-52 | 6 个样品 | 4200 | 4200 | 0 | OK | 6个 × 700/个 = 4,200
华测 | 57 | DV | Group D Parallel Tests / D-3 PCBA | K23 | K23 Thermal Shock Endurance | 45-52 | 1017 h | 50850 | 50850 | 0 | OK | 1,017h × 50/h = 50,850
华测 | 58 | DV | Group D Parallel Tests / D-3 PCBA | L1&L4 | L1&L4 Performance Evaluation & Functional Evaluation | 45-52 | 6 个样品 | 4200 | 4200 | 0 | OK | 6个 × 700/个 = 4,200
华测 | 59 | DV | Group D Parallel Tests / D-3 PCBA | L6-SEM&SECTION | L6-SEM&SECTION | 45-52 | 33 个样品 | 16500 | 16500 | 0 | OK | 33个 × 500/个 = 16,500
华测 | 62 | DV | Group D Parallel Tests / D-4 Dewing Test | L1&L4 | L1&L4 Performance Evaluation & Functional Evaluation | 53-58 | 6 个样品 | 4200 | 4200 | 0 | OK | 6个 × 700/个 = 4,200
华测 | 63 | DV | Group D Parallel Tests / D-4 Dewing Test | K8 | K8 Dewing Test | 53-58 | 1 批 | 5000 | 5000 | 0 | OK | 1批 × 5,000/批 = 5,000
华测 | 64 | DV | Group D Parallel Tests / D-4 Dewing Test | L1&L4 | L1&L4 Performance Evaluation & Functional Evaluation | 53-58 | 6 个样品 | 4200 | 4200 | 0 | OK | 6个 × 700/个 = 4,200
华测 | 67 | DV | Group D Parallel Tests / D-5 Life Test-1 | L1&L4 | L1&L4 Performance Evaluation & Functional Evaluation | 59-64 | 6 个样品 | 4200 | 4200 | 0 | OK | 6个 × 700/个 = 4,200
华测 | 68 | DV | Group D Parallel Tests / D-5 Life Test-1 | K24 | K24 High Temperature Endurance | 59-64 | 1000 h | 15000 | 15000 | 0 | OK | 1,000h × 15/h = 15,000
华测 | 69 | DV | Group D Parallel Tests / D-5 Life Test-1 | L1&L4 | L1&L4 Performance Evaluation & Functional Evaluation | 59-64 | 6 个样品 | 4200 | 4200 | 0 | OK | 6个 × 700/个 = 4,200
华测 | 72 | DV | Group D Parallel Tests / D-6 Life Test-2-1 | L1&L4 | L1&L4 Performance Evaluation & Functional Evaluation | 65-70 | 6 个样品 | 4200 | 4200 | 0 | OK | 6个 × 700/个 = 4,200
华测 | 73 | DV | Group D Parallel Tests / D-6 Life Test-2-1 | K27 | K27 85/85 High Temperature -High Humidity Endurance | 65-70 | 1000 h | 20000 | 20000 | 0 | OK | 1,000h × 20/h = 20,000
华测 | 74 | DV | Group D Parallel Tests / D-6 Life Test-2-1 | L1&L4 | L1&L4 Performance Evaluation & Functional Evaluation | 65-70 | 6 个样品 | 4200 | 4200 | 0 | OK | 6个 × 700/个 = 4,200
华测 | 77 | DV | Group D Parallel Tests / D-7 Life Test-2-2 | L1&L4 | L1&L4 Performance Evaluation & Functional Evaluation | 71-76 | 6 个样品 | 4200 | 4200 | 0 | OK | 6个 × 700/个 = 4,200
华测 | 78 | DV | Group D Parallel Tests / D-7 Life Test-2-2 | K27 | K27 60/95 High Temperature -High Humidity Endurance | 71-76 | 1100 h | 22000 | 22000 | 0 | OK | 1,100h × 20/h = 22,000
华测 | 79 | DV | Group D Parallel Tests / D-7 Life Test-2-2 | L1&L4 | L1&L4 Performance Evaluation & Functional Evaluation | 71-76 | 6 个样品 | 4200 | 4200 | 0 | OK | 6个 × 700/个 = 4,200
华测 | 82 | DV | Group D Parallel Tests / D-9 | L1&L4 | L1&L4 Performance Evaluation & Functional Evaluation | 77-82 | 6 个样品 | 4200 | 4200 | 0 | OK | 6个 × 700/个 = 4,200
华测 | 83 | DV | Group D Parallel Tests / D-9 | K52.351 | K52.351 Condensing humidity | 77-82 | 120 h | 7200 | 7200 | 0 | OK | 120h × 60/h = 7,200
华测 | 84 | DV | Group D Parallel Tests / D-9 | L1&L4 | L1&L4 Performance Evaluation & Functional Evaluation | 77-82 | 6 个样品 | 4200 | 4200 | 0 | OK | 6个 × 700/个 = 4,200
华测 | 90 | PV | Group A Sequence Tests | L1&L4 | L1&L4 Performance Evaluation & Functional Evaluation | 1-14 | 14 个样品 | 9800 | 9800 | 0 | OK | 14个 × 700/个 = 9,800
华测 | 91 | PV | Group A Sequence Tests | Particle | Particle Exposure | 1-12 |  | 24000 | 24000 | 0 | OK | 4批 × 1,500/批 + 粉尘费 6,000 + 清洁费 12,000 = 24,000
华测 | 92 | PV | Group A Sequence Tests | K1 | K1 Low Temperature Exposure | 1-12 | 24 h | 600 | 600 | 0 | OK | 24h × 25/h = 600（大环境箱单价）
华测 | 93 | PV | Group A Sequence Tests | K2 | K2 High Temperature Exposure | 1-12 | 24 h | 600 | 600 | 0 | OK | 24h × 25/h = 600（大环境箱单价）
华测 | 94 | PV | Group A Sequence Tests | K3 | K3 Low Temperature Operation | 1-12 | 24 h | 600 | 600 | 0 | OK | 24h × 25/h = 600（大环境箱单价）
华测 | 95 | PV | Group A Sequence Tests | K4 | K4 High Temperature Operation | 1-12 | 96 h | 2400 | 2400 | 0 | OK | 96h × 25/h = 2,400（大环境箱单价）
华测 | 96 | PV | Group A Sequence Tests | K5 | K5 Temperature Step Test | 1-12 | 1 批 | 5000 | 5000 | 0 | OK | 1批 × 5,000/批 = 5,000
华测 | 97 | PV | Group A Sequence Tests | K6 | K6 Power Thermal Cycle | 1-12 | 240 h | 6000 | 6000 | 0 | OK | 240h × 25/h = 6,000（大环境箱单价）
华测 | 98 | PV | Group A Sequence Tests | K7 | K7 Thermal Shock in Air | 1-12 | 105 h | 7350 | 7350 | 0 | OK | 105h × 70/h = 7,350
华测 | 99 | PV | Group A Sequence Tests | K15 | K15 Vibration | 1-12 | 48 h | 19200 | 19200 | 0 | OK | 48h × 400/h = 19,200
华测 | 100 | PV | Group A Sequence Tests | K16.1 | K16.1 Mechanical Shock Package Drop | 1-14 | 14 个样品 | 1680 | 1680 | 0 | OK | 14个 × 120/个 = 1,680
华测 | 101 | PV | Group A Sequence Tests | K16.4 | K16.4 Mechanical Shock Low | 1-12 | 12 个样品 | 2004 | 2004 | 0 | OK | 12个 × 167/个 = 2,004
华测 | 102 | PV | Group A Sequence Tests | K17 | K17 Audible Noise | 1-12 | 12 个样品 | 120000 | 120000 | 0 | OK | 12个 × 10,000/个 = 120,000
华测 | 103 | PV | Group A Sequence Tests | K9 | K9 Temperature/Humidity Cycle | 1-12 | 264 h | 6600 | 6600 | 0 | OK | 264h × 25/h = 6,600（大环境箱单价）
华测 | 104 | PV | Group A Sequence Tests | K10 | K10 Water/Fluid Ingress Test | 1-12 | 12 个样品 | 6000 | 6000 | 0 | OK | 12个 × 500/个 = 6,000
华测 | 105 | PV | Group A Sequence Tests | K13 | K13 Dust Ingress | 1-12 | 4 批 | 6000 | 6000 | 0 | OK | 4批 × 1,500/批 = 6,000
华测 | 106 | PV | Group A Sequence Tests | L1&L4 | L1&L4 Performance Evaluation & Functional Evaluation | 1-14 | 14 个样品 | 9800 | 9800 | 0 | OK | 14个 × 700/个 = 9,800
华测 | 109 | PV | Group B Sequence Tests | L1&L4 | L1&L4 Performance Evaluation & Functional Evaluation | 15-26 | 12 个样品 | 8400 | 8400 | 0 | OK | 12个 × 700/个 = 8,400
华测 | 110 | PV | Group B Sequence Tests | K22 | K22 Chemical Resistance | 15-26 | 72 h | 12300 | 12300 | 0 | OK | 特殊组合计费，按规则表总价 = 12,300
华测 | 111 | PV | Group B Sequence Tests | K18 | K18 Connector and lead/lock strength | 15-26 | 12 个样品 | 27500 | 27500 | 0 | OK | 特殊组合计费，按规则表总价 = 27,500
华测 | 112 | PV | Group B Sequence Tests | L1&L4 | L1&L4 Performance Evaluation & Functional Evaluation | 15-26 | 12 个样品 | 8400 | 8400 | 0 | OK | 12个 × 700/个 = 8,400
华测 | 115 | PV | Group C Sequence Tests | L1&L4 | L1&L4 Performance Evaluation & Functional Evaluation | 27-32 | 6 个样品 | 4200 | 4200 | 0 | OK | 6个 × 700/个 = 4,200
华测 | 116 | PV | Group C Sequence Tests | K7 | K7 Thermal Shock in Air | 27-32 | 105 h | 7350 | 7350 | 0 | OK | 105h × 70/h = 7,350
华测 | 117 | PV | Group C Sequence Tests | Particle | Particle Exposure | 27-32 |  | 3000 | 3000 | 0 | OK | A组已计入粉尘费/清洁费，当前仅计批次费：2批 × 1,500/批 = 3,000
华测 | 118 | PV | Group C Sequence Tests | K15 | K15 Vibartion | 27-32 | 24 h | 9600 | 9600 | 0 | OK | 24h × 400/h = 9,600
华测 | 119 | PV | Group C Sequence Tests | K13 | K13 Dust Ingress | 27-32 | 2 批 | 3000 | 3000 | 0 | OK | 2批 × 1,500/批 = 3,000
华测 | 120 | PV | Group C Sequence Tests | K26 | K26 Mechanical Wear-Out | 27-32 | 500 h | 6488 | 6488 | 0 | OK | 特殊组合计费，按规则表总价 = 6,488
华测 | 121 | PV | Group C Sequence Tests | L1&L4 | L1&L4 Performance Evaluation & Functional Evaluation | 27-32 | 6 个样品 | 4200 | 4200 | 0 | OK | 6个 × 700/个 = 4,200
华测 | 124 | PV | Group D Parallel Tests / D-1 Corrosive Gases | L1&L4 | L1&L4 Performance Evaluation & Functional Evaluation | 33-38 | 6 个样品 | 4200 | 4200 | 0 | OK | 6个 × 700/个 = 4,200
华测 | 125 | PV | Group D Parallel Tests / D-1 Corrosive Gases | K21 | K21 Corrosive Gases | 33-38 | 336 h | 40320 | 40320 | 0 | OK | 336h × 120/h = 40,320
华测 | 126 | PV | Group D Parallel Tests / D-1 Corrosive Gases | L1&L4 | L1&L4 Performance Evaluation & Functional Evaluation | 33-38 | 6 个样品 | 4200 | 4200 | 0 | OK | 6个 × 700/个 = 4,200
华测 | 129 | PV | Group D Parallel Tests / D-2 Solar Radiation | L1&L4 | L1&L4 Performance Evaluation & Functional Evaluation | 39-44 | 6 个样品 | 4200 | 4200 | 0 | OK | 6个 × 700/个 = 4,200
华测 | 130 | PV | Group D Parallel Tests / D-2 Solar Radiation | K20 | K20 Solar Radiation | 39-44 | 720 h | 288000 | 288000 | 0 | OK | 720h × 400/h = 288,000
华测 | 131 | PV | Group D Parallel Tests / D-2 Solar Radiation | L1&L4 | L1&L4 Performance Evaluation & Functional Evaluation | 39-44 | 6 个样品 | 4200 | 4200 | 0 | OK | 6个 × 700/个 = 4,200
华测 | 134 | PV | Group D Parallel Tests / D-3 PCBA | L1&L4 | L1&L4 Performance Evaluation & Functional Evaluation | 45-52 | 6 个样品 | 4200 | 4200 | 0 | OK | 6个 × 700/个 = 4,200
华测 | 135 | PV | Group D Parallel Tests / D-3 PCBA | K23 | K23 Thermal Shock Endurance | 45-52 | 1017 h | 50850 | 50850 | 0 | OK | 1,017h × 50/h = 50,850
华测 | 136 | PV | Group D Parallel Tests / D-3 PCBA | L1&L4 | L1&L4 Performance Evaluation & Functional Evaluation | 45-52 | 6 个样品 | 4200 | 4200 | 0 | OK | 6个 × 700/个 = 4,200
华测 | 137 | PV | Group D Parallel Tests / D-3 PCBA | L6-SEM&SECTION | L6-SEM&SECTION | 45-52 | 33 个样品 | 16500 | 16500 | 0 | OK | 33个 × 500/个 = 16,500
华测 | 140 | PV | Group D Parallel Tests / D-4 Dewing Test | L1&L4 | L1&L4 Performance Evaluation & Functional Evaluation | 53-58 | 6 个样品 | 4200 | 4200 | 0 | OK | 6个 × 700/个 = 4,200
华测 | 141 | PV | Group D Parallel Tests / D-4 Dewing Test | K8 | K8 Dewing Test | 53-58 | 1 批 | 5000 | 5000 | 0 | OK | 1批 × 5,000/批 = 5,000
华测 | 142 | PV | Group D Parallel Tests / D-4 Dewing Test | L1&L4 | L1&L4 Performance Evaluation & Functional Evaluation | 53-58 | 6 个样品 | 4200 | 4200 | 0 | OK | 6个 × 700/个 = 4,200
华测 | 145 | PV | Group D Parallel Tests / D-5 Life Test-1 | L1&L4 | L1&L4 Performance Evaluation & Functional Evaluation | 59-64 | 6 个样品 | 4200 | 4200 | 0 | OK | 6个 × 700/个 = 4,200
华测 | 146 | PV | Group D Parallel Tests / D-5 Life Test-1 | K24 | K24 High Temperature Endurance | 59-64 | 1000 h | 15000 | 15000 | 0 | OK | 1,000h × 15/h = 15,000
华测 | 147 | PV | Group D Parallel Tests / D-5 Life Test-1 | L1&L4 | L1&L4 Performance Evaluation & Functional Evaluation | 59-64 | 6 个样品 | 4200 | 4200 | 0 | OK | 6个 × 700/个 = 4,200
华测 | 150 | PV | Group D Parallel Tests / D-6 Life Test-2-1 | L1&L4 | L1&L4 Performance Evaluation & Functional Evaluation | 65-70 | 6 个样品 | 4200 | 4200 | 0 | OK | 6个 × 700/个 = 4,200
华测 | 151 | PV | Group D Parallel Tests / D-6 Life Test-2-1 | K27 | K27 85/85 High Temperature -High Humidity Endurance | 65-70 | 1000 h | 20000 | 20000 | 0 | OK | 1,000h × 20/h = 20,000
华测 | 152 | PV | Group D Parallel Tests / D-6 Life Test-2-1 | L1&L4 | L1&L4 Performance Evaluation & Functional Evaluation | 65-70 | 6 个样品 | 4200 | 4200 | 0 | OK | 6个 × 700/个 = 4,200
华测 | 155 | PV | Group D Parallel Tests / D-7 Life Test-2-2 | L1&L4 | L1&L4 Performance Evaluation & Functional Evaluation | 71-76 | 6 个样品 | 4200 | 4200 | 0 | OK | 6个 × 700/个 = 4,200
华测 | 156 | PV | Group D Parallel Tests / D-7 Life Test-2-2 | K27 | K27 60/95 High Temperature -High Humidity Endurance | 71-76 | 1100 h | 22000 | 22000 | 0 | OK | 1,100h × 20/h = 22,000
华测 | 157 | PV | Group D Parallel Tests / D-7 Life Test-2-2 | L1&L4 | L1&L4 Performance Evaluation & Functional Evaluation | 71-76 | 6 个样品 | 4200 | 4200 | 0 | OK | 6个 × 700/个 = 4,200
华测 | 160 | PV | Group D Parallel Tests / D-8 | L1&L4 | L1&L4 Performance Evaluation & Functional Evaluation | 77-91 | 15 个样品 | 10500 | 10500 | 0 | OK | 15个 × 700/个 = 10,500
华测 | 161 | PV | Group D Parallel Tests / D-8 | K28 | K28 HALT Cold | 77-91 | 8 h | 4800 | 4800 | 0 | OK | 8h × 600/h = 4,800
华测 | 162 | PV | Group D Parallel Tests / D-8 | K28 | K28 HALT Hot | 77-91 | 8 h | 4800 | 4800 | 0 | OK | 8h × 600/h = 4,800
华测 | 163 | PV | Group D Parallel Tests / D-8 | K28 | K28 HALT Thermal Shock | 77-91 | 8 h | 4800 | 4800 | 0 | OK | 8h × 600/h = 4,800
华测 | 164 | PV | Group D Parallel Tests / D-8 | K28 | K28 HALT Vibration | 77-91 | 8 h | 4800 | 4800 | 0 | OK | 8h × 600/h = 4,800
华测 | 165 | PV | Group D Parallel Tests / D-8 | K28 | K28 HALT TST & Vibration | 77-91 | 8 h | 4800 | 4800 | 0 | OK | 8h × 600/h = 4,800
华测 | 166 | PV | Group D Parallel Tests / D-8 | L1&L4 | L1&L4 Performance Evaluation & Functional Evaluation | 77-91 | 9 个样品 | 6300 | 6300 | 0 | OK | 9个 × 700/个 = 6,300
华测 | 169 | PV | Group D Parallel Tests / D-9 | L1&L4 | L1&L4 Performance Evaluation & Functional Evaluation | 92-97 | 6 个样品 | 4200 | 4200 | 0 | OK | 6个 × 700/个 = 4,200
华测 | 170 | PV | Group D Parallel Tests / D-9 | K52.351 | K52.351 Condensing humidity | 92-97 | 120 h | 7200 | 7200 | 0 | OK | 120h × 60/h = 7,200
华测 | 171 | PV | Group D Parallel Tests / D-9 | L1&L4 | L1&L4 Performance Evaluation & Functional Evaluation | 92-97 | 6 个样品 | 4200 | 4200 | 0 | OK | 6个 × 700/个 = 4,200
苏勃 | 12 | DV | Group A Sequence Tests | L1&L4 | L1&L4 Performance Evaluation & Functional Evaluation | 1-14 | 14 个样品 | 5600 | 5600 | 0 | OK | 14个 × 400/个 = 5,600
苏勃 | 13 | DV | Group A Sequence Tests | Particle | Particle Exposure | 1-12 |  | 31000 | 31000 | 0 | OK | 4批 × 6,500/批 + 粉尘费 5,000 + 清洁费 0 = 31,000
苏勃 | 14 | DV | Group A Sequence Tests | K1 | K1 Low Temperature Exposure | 1-12 | 24 h | 960 | 960 | 0 | OK | 24h × 40/h = 960（大环境箱单价）
苏勃 | 15 | DV | Group A Sequence Tests | K2 | K2 High Temperature Exposure | 1-12 | 24 h | 960 | 960 | 0 | OK | 24h × 40/h = 960（大环境箱单价）
苏勃 | 16 | DV | Group A Sequence Tests | K3 | K3 Low Temperature Operation | 1-12 | 24 h | 960 | 960 | 0 | OK | 24h × 40/h = 960（大环境箱单价）
苏勃 | 17 | DV | Group A Sequence Tests | K4 | K4 High Temperature Operation | 1-12 | 96 h | 3840 | 3840 | 0 | OK | 96h × 40/h = 3,840（大环境箱单价）
苏勃 | 18 | DV | Group A Sequence Tests | K5 | K5 Temperature Step Test | 1-12 | 1 批 | 5000 | 5000 | 0 | OK | 1批 × 5,000/批 = 5,000
苏勃 | 19 | DV | Group A Sequence Tests | K6 | K6 Power Thermal Cycle | 1-12 | 240 h | 9600 | 9600 | 0 | OK | 240h × 40/h = 9,600（大环境箱单价）
苏勃 | 20 | DV | Group A Sequence Tests | K7 | K7 Thermal Shock in Air | 1-12 | 105 h | 10500 | 10500 | 0 | OK | 105h × 100/h = 10,500
苏勃 | 21 | DV | Group A Sequence Tests | K15 | K15 Vibration | 1-12 | 48 h | 28800 | 28800 | 0 | OK | 48h × 600/h = 28,800
苏勃 | 22 | DV | Group A Sequence Tests | K16.1 | K16.1 Mechanical Shock Package Drop | 1-14 | 14 个样品 | 4200 | 4200 | 0 | OK | 14个 × 300/个 = 4,200
苏勃 | 23 | DV | Group A Sequence Tests | K16.4 | K16.4 Mechanical Shock Low | 1-12 | 12 个样品 | 3600 | 3600 | 0 | OK | 12个 × 300/个 = 3,600
苏勃 | 24 | DV | Group A Sequence Tests | K17 | K17 Audible Noise | 1-12 | 12 个样品 | 36000 | 36000 | 0 | OK | 12个 × 3,000/个 = 36,000
苏勃 | 25 | DV | Group A Sequence Tests | K9 | K9 Temperature/Humidity Cycle | 1-12 | 264 h | 10560 | 10560 | 0 | OK | 264h × 40/h = 10,560（大环境箱单价）
苏勃 | 26 | DV | Group A Sequence Tests | K10 | K10 Water/Fluid Ingress Test | 1-12 | 12 个样品 | 6000 | 6000 | 0 | OK | 12个 × 500/个 = 6,000
苏勃 | 27 | DV | Group A Sequence Tests | K13 | K13 Dust Ingress | 1-12 | 4 批 | 7200 | 7200 | 0 | OK | 4批 × 1,800/批 = 7,200
苏勃 | 28 | DV | Group A Sequence Tests | L1&L4 | L1&L4 Performance Evaluation & Functional Evaluation | 1-14 | 14 个样品 | 5600 | 5600 | 0 | OK | 14个 × 400/个 = 5,600
苏勃 | 31 | DV | Group B Sequence Tests | L1&L4 | L1&L4 Performance Evaluation & Functional Evaluation | 15-26 | 12 个样品 | 4800 | 4800 | 0 | OK | 12个 × 400/个 = 4,800
苏勃 | 32 | DV | Group B Sequence Tests | K22 | K22 Chemical Resistance | 15-26 | 72 h | 6660 | 6660 | 0 | OK | 特殊组合计费，按规则表总价 = 6,660
苏勃 | 33 | DV | Group B Sequence Tests | K18 | K18 Connector and lead/lock strength | 15-26 | 12 个样品 | 9500 | 9500 | 0 | OK | 特殊组合计费，按规则表总价 = 9,500
苏勃 | 34 | DV | Group B Sequence Tests | L1&L4 | L1&L4 Performance Evaluation & Functional Evaluation | 15-26 | 12 个样品 | 4800 | 4800 | 0 | OK | 12个 × 400/个 = 4,800
苏勃 | 37 | DV | Group C Sequence Tests | L1&L4 | L1&L4 Performance Evaluation & Functional Evaluation | 27-32 | 6 个样品 | 2400 | 2400 | 0 | OK | 6个 × 400/个 = 2,400
苏勃 | 38 | DV | Group C Sequence Tests | K7 | K7 Thermal Shock in Air | 27-32 | 105 h | 10500 | 10500 | 0 | OK | 105h × 100/h = 10,500
苏勃 | 39 | DV | Group C Sequence Tests | Particle | Particle Exposure | 27-32 |  | 13000 | 13000 | 0 | OK | A组已计入粉尘费/清洁费，当前仅计批次费：2批 × 6,500/批 = 13,000
苏勃 | 40 | DV | Group C Sequence Tests | K15 | K15 Vibartion | 27-32 | 24 h | 14400 | 14400 | 0 | OK | 24h × 600/h = 14,400
苏勃 | 41 | DV | Group C Sequence Tests | K13 | K13 Dust Ingress | 27-32 | 2 批 | 3600 | 3600 | 0 | OK | 2批 × 1,800/批 = 3,600
苏勃 | 42 | DV | Group C Sequence Tests | K26 | K26 Mechanical Wear-Out | 27-32 | 500 h | 11660 | 11660 | 0 | OK | 特殊组合计费，按规则表总价 = 11,660
苏勃 | 43 | DV | Group C Sequence Tests | L1&L4 | L1&L4 Performance Evaluation & Functional Evaluation | 27-32 | 6 个样品 | 2400 | 2400 | 0 | OK | 6个 × 400/个 = 2,400
苏勃 | 46 | DV | Group D Parallel Tests / D-1 Corrosive Gases | L1&L4 | L1&L4 Performance Evaluation & Functional Evaluation | 33-38 | 6 个样品 | 2400 | 2400 | 0 | OK | 6个 × 400/个 = 2,400
苏勃 | 47 | DV | Group D Parallel Tests / D-1 Corrosive Gases | K21 | K21 Corrosive Gases | 33-38 | 336 h | 50400 | 50400 | 0 | OK | 336h × 150/h = 50,400
苏勃 | 48 | DV | Group D Parallel Tests / D-1 Corrosive Gases | L1&L4 | L1&L4 Performance Evaluation & Functional Evaluation | 33-38 | 6 个样品 | 2400 | 2400 | 0 | OK | 6个 × 400/个 = 2,400
苏勃 | 51 | DV | Group D Parallel Tests / D-2 Solar Radiation | L1&L4 | L1&L4 Performance Evaluation & Functional Evaluation | 39-44 | 6 个样品 | 2400 | 2400 | 0 | OK | 6个 × 400/个 = 2,400
苏勃 | 52 | DV | Group D Parallel Tests / D-2 Solar Radiation | K20 | K20 Solar Radiation | 39-44 | 720 h | 57600 | 57600 | 0 | OK | 720h × 80/h = 57,600
苏勃 | 53 | DV | Group D Parallel Tests / D-2 Solar Radiation | L1&L4 | L1&L4 Performance Evaluation & Functional Evaluation | 39-44 | 6 个样品 | 2400 | 2400 | 0 | OK | 6个 × 400/个 = 2,400
苏勃 | 56 | DV | Group D Parallel Tests / D-3 PCBA | L1&L4 | L1&L4 Performance Evaluation & Functional Evaluation | 45-52 | 6 个样品 | 2400 | 2400 | 0 | OK | 6个 × 400/个 = 2,400
苏勃 | 57 | DV | Group D Parallel Tests / D-3 PCBA | K23 | K23 Thermal Shock Endurance | 45-52 | 1017 h | 55935 | 55935 | 0 | OK | 1,017h × 55/h = 55,935
苏勃 | 58 | DV | Group D Parallel Tests / D-3 PCBA | L1&L4 | L1&L4 Performance Evaluation & Functional Evaluation | 45-52 | 6 个样品 | 2400 | 2400 | 0 | OK | 6个 × 400/个 = 2,400
苏勃 | 59 | DV | Group D Parallel Tests / D-3 PCBA | L6-SEM&SECTION | L6-SEM&SECTION | 45-52 | 33 个样品 | 23100 | 23100 | 0 | OK | 33个 × 700/个 = 23,100
苏勃 | 62 | DV | Group D Parallel Tests / D-4 Dewing Test | L1&L4 | L1&L4 Performance Evaluation & Functional Evaluation | 53-58 | 6 个样品 | 2400 | 2400 | 0 | OK | 6个 × 400/个 = 2,400
苏勃 | 63 | DV | Group D Parallel Tests / D-4 Dewing Test | K8 | K8 Dewing Test | 53-58 | 1 批 | 5000 | 5000 | 0 | OK | 1批 × 5,000/批 = 5,000
苏勃 | 64 | DV | Group D Parallel Tests / D-4 Dewing Test | L1&L4 | L1&L4 Performance Evaluation & Functional Evaluation | 53-58 | 6 个样品 | 2400 | 2400 | 0 | OK | 6个 × 400/个 = 2,400
苏勃 | 67 | DV | Group D Parallel Tests / D-5 Life Test-1 | L1&L4 | L1&L4 Performance Evaluation & Functional Evaluation | 59-64 | 6 个样品 | 2400 | 2400 | 0 | OK | 6个 × 400/个 = 2,400
苏勃 | 68 | DV | Group D Parallel Tests / D-5 Life Test-1 | K24 | K24 High Temperature Endurance | 59-64 | 1000 h | 30000 | 30000 | 0 | OK | 1,000h × 30/h = 30,000
苏勃 | 69 | DV | Group D Parallel Tests / D-5 Life Test-1 | L1&L4 | L1&L4 Performance Evaluation & Functional Evaluation | 59-64 | 6 个样品 | 2400 | 2400 | 0 | OK | 6个 × 400/个 = 2,400
苏勃 | 72 | DV | Group D Parallel Tests / D-6 Life Test-2-1 | L1&L4 | L1&L4 Performance Evaluation & Functional Evaluation | 65-70 | 6 个样品 | 2400 | 2400 | 0 | OK | 6个 × 400/个 = 2,400
苏勃 | 73 | DV | Group D Parallel Tests / D-6 Life Test-2-1 | K27 | K27 85/85 High Temperature -High Humidity Endurance | 65-70 | 1000 h | 30000 | 30000 | 0 | OK | 1,000h × 30/h = 30,000
苏勃 | 74 | DV | Group D Parallel Tests / D-6 Life Test-2-1 | L1&L4 | L1&L4 Performance Evaluation & Functional Evaluation | 65-70 | 6 个样品 | 2400 | 2400 | 0 | OK | 6个 × 400/个 = 2,400
苏勃 | 77 | DV | Group D Parallel Tests / D-7 Life Test-2-2 | L1&L4 | L1&L4 Performance Evaluation & Functional Evaluation | 71-76 | 6 个样品 | 2400 | 2400 | 0 | OK | 6个 × 400/个 = 2,400
苏勃 | 78 | DV | Group D Parallel Tests / D-7 Life Test-2-2 | K27 | K27 60/95 High Temperature -High Humidity Endurance | 71-76 | 1100 h | 33000 | 33000 | 0 | OK | 1,100h × 30/h = 33,000
苏勃 | 79 | DV | Group D Parallel Tests / D-7 Life Test-2-2 | L1&L4 | L1&L4 Performance Evaluation & Functional Evaluation | 71-76 | 6 个样品 | 2400 | 2400 | 0 | OK | 6个 × 400/个 = 2,400
苏勃 | 82 | DV | Group D Parallel Tests / D-9 | L1&L4 | L1&L4 Performance Evaluation & Functional Evaluation | 77-82 | 6 个样品 | 2400 | 2400 | 0 | OK | 6个 × 400/个 = 2,400
苏勃 | 83 | DV | Group D Parallel Tests / D-9 | K52.351 | K52.351 Condensing humidity | 77-82 | 120 h | 6600 | 6600 | 0 | OK | 120h × 55/h = 6,600
苏勃 | 84 | DV | Group D Parallel Tests / D-9 | L1&L4 | L1&L4 Performance Evaluation & Functional Evaluation | 77-82 | 6 个样品 | 2400 | 2400 | 0 | OK | 6个 × 400/个 = 2,400
苏勃 | 90 | PV | Group A Sequence Tests | L1&L4 | L1&L4 Performance Evaluation & Functional Evaluation | 1-14 | 14 个样品 | 5600 | 5600 | 0 | OK | 14个 × 400/个 = 5,600
苏勃 | 91 | PV | Group A Sequence Tests | Particle | Particle Exposure | 1-12 |  | 31000 | 31000 | 0 | OK | 4批 × 6,500/批 + 粉尘费 5,000 + 清洁费 0 = 31,000
苏勃 | 92 | PV | Group A Sequence Tests | K1 | K1 Low Temperature Exposure | 1-12 | 24 h | 960 | 960 | 0 | OK | 24h × 40/h = 960（大环境箱单价）
苏勃 | 93 | PV | Group A Sequence Tests | K2 | K2 High Temperature Exposure | 1-12 | 24 h | 960 | 960 | 0 | OK | 24h × 40/h = 960（大环境箱单价）
苏勃 | 94 | PV | Group A Sequence Tests | K3 | K3 Low Temperature Operation | 1-12 | 24 h | 960 | 960 | 0 | OK | 24h × 40/h = 960（大环境箱单价）
苏勃 | 95 | PV | Group A Sequence Tests | K4 | K4 High Temperature Operation | 1-12 | 96 h | 3840 | 3840 | 0 | OK | 96h × 40/h = 3,840（大环境箱单价）
苏勃 | 96 | PV | Group A Sequence Tests | K5 | K5 Temperature Step Test | 1-12 | 1 批 | 5000 | 5000 | 0 | OK | 1批 × 5,000/批 = 5,000
苏勃 | 97 | PV | Group A Sequence Tests | K6 | K6 Power Thermal Cycle | 1-12 | 240 h | 9600 | 9600 | 0 | OK | 240h × 40/h = 9,600（大环境箱单价）
苏勃 | 98 | PV | Group A Sequence Tests | K7 | K7 Thermal Shock in Air | 1-12 | 105 h | 10500 | 10500 | 0 | OK | 105h × 100/h = 10,500
苏勃 | 99 | PV | Group A Sequence Tests | K15 | K15 Vibration | 1-12 | 48 h | 28800 | 28800 | 0 | OK | 48h × 600/h = 28,800
苏勃 | 100 | PV | Group A Sequence Tests | K16.1 | K16.1 Mechanical Shock Package Drop | 1-14 | 14 个样品 | 4200 | 4200 | 0 | OK | 14个 × 300/个 = 4,200
苏勃 | 101 | PV | Group A Sequence Tests | K16.4 | K16.4 Mechanical Shock Low | 1-12 | 12 个样品 | 3600 | 3600 | 0 | OK | 12个 × 300/个 = 3,600
苏勃 | 102 | PV | Group A Sequence Tests | K17 | K17 Audible Noise | 1-12 | 12 个样品 | 36000 | 36000 | 0 | OK | 12个 × 3,000/个 = 36,000
苏勃 | 103 | PV | Group A Sequence Tests | K9 | K9 Temperature/Humidity Cycle | 1-12 | 264 h | 10560 | 10560 | 0 | OK | 264h × 40/h = 10,560（大环境箱单价）
苏勃 | 104 | PV | Group A Sequence Tests | K10 | K10 Water/Fluid Ingress Test | 1-12 | 12 个样品 | 6000 | 6000 | 0 | OK | 12个 × 500/个 = 6,000
苏勃 | 105 | PV | Group A Sequence Tests | K13 | K13 Dust Ingress | 1-12 | 4 批 | 7200 | 7200 | 0 | OK | 4批 × 1,800/批 = 7,200
苏勃 | 106 | PV | Group A Sequence Tests | L1&L4 | L1&L4 Performance Evaluation & Functional Evaluation | 1-14 | 14 个样品 | 5600 | 5600 | 0 | OK | 14个 × 400/个 = 5,600
苏勃 | 109 | PV | Group B Sequence Tests | L1&L4 | L1&L4 Performance Evaluation & Functional Evaluation | 15-26 | 12 个样品 | 4800 | 4800 | 0 | OK | 12个 × 400/个 = 4,800
苏勃 | 110 | PV | Group B Sequence Tests | K22 | K22 Chemical Resistance | 15-26 | 72 h | 6660 | 6660 | 0 | OK | 特殊组合计费，按规则表总价 = 6,660
苏勃 | 111 | PV | Group B Sequence Tests | K18 | K18 Connector and lead/lock strength | 15-26 | 12 个样品 | 9500 | 9500 | 0 | OK | 特殊组合计费，按规则表总价 = 9,500
苏勃 | 112 | PV | Group B Sequence Tests | L1&L4 | L1&L4 Performance Evaluation & Functional Evaluation | 15-26 | 12 个样品 | 4800 | 4800 | 0 | OK | 12个 × 400/个 = 4,800
苏勃 | 115 | PV | Group C Sequence Tests | L1&L4 | L1&L4 Performance Evaluation & Functional Evaluation | 27-32 | 6 个样品 | 2400 | 2400 | 0 | OK | 6个 × 400/个 = 2,400
苏勃 | 116 | PV | Group C Sequence Tests | K7 | K7 Thermal Shock in Air | 27-32 | 105 h | 10500 | 10500 | 0 | OK | 105h × 100/h = 10,500
苏勃 | 117 | PV | Group C Sequence Tests | Particle | Particle Exposure | 27-32 |  | 13000 | 13000 | 0 | OK | A组已计入粉尘费/清洁费，当前仅计批次费：2批 × 6,500/批 = 13,000
苏勃 | 118 | PV | Group C Sequence Tests | K15 | K15 Vibartion | 27-32 | 24 h | 14400 | 14400 | 0 | OK | 24h × 600/h = 14,400
苏勃 | 119 | PV | Group C Sequence Tests | K13 | K13 Dust Ingress | 27-32 | 2 批 | 3600 | 3600 | 0 | OK | 2批 × 1,800/批 = 3,600
苏勃 | 120 | PV | Group C Sequence Tests | K26 | K26 Mechanical Wear-Out | 27-32 | 500 h | 11660 | 11660 | 0 | OK | 特殊组合计费，按规则表总价 = 11,660
苏勃 | 121 | PV | Group C Sequence Tests | L1&L4 | L1&L4 Performance Evaluation & Functional Evaluation | 27-32 | 6 个样品 | 2400 | 2400 | 0 | OK | 6个 × 400/个 = 2,400
苏勃 | 124 | PV | Group D Parallel Tests / D-1 Corrosive Gases | L1&L4 | L1&L4 Performance Evaluation & Functional Evaluation | 33-38 | 6 个样品 | 2400 | 2400 | 0 | OK | 6个 × 400/个 = 2,400
苏勃 | 125 | PV | Group D Parallel Tests / D-1 Corrosive Gases | K21 | K21 Corrosive Gases | 33-38 | 336 h | 50400 | 50400 | 0 | OK | 336h × 150/h = 50,400
苏勃 | 126 | PV | Group D Parallel Tests / D-1 Corrosive Gases | L1&L4 | L1&L4 Performance Evaluation & Functional Evaluation | 33-38 | 6 个样品 | 2400 | 2400 | 0 | OK | 6个 × 400/个 = 2,400
苏勃 | 129 | PV | Group D Parallel Tests / D-2 Solar Radiation | L1&L4 | L1&L4 Performance Evaluation & Functional Evaluation | 39-44 | 6 个样品 | 2400 | 2400 | 0 | OK | 6个 × 400/个 = 2,400
苏勃 | 130 | PV | Group D Parallel Tests / D-2 Solar Radiation | K20 | K20 Solar Radiation | 39-44 | 720 h | 57600 | 57600 | 0 | OK | 720h × 80/h = 57,600
苏勃 | 131 | PV | Group D Parallel Tests / D-2 Solar Radiation | L1&L4 | L1&L4 Performance Evaluation & Functional Evaluation | 39-44 | 6 个样品 | 2400 | 2400 | 0 | OK | 6个 × 400/个 = 2,400
苏勃 | 134 | PV | Group D Parallel Tests / D-3 PCBA | L1&L4 | L1&L4 Performance Evaluation & Functional Evaluation | 45-52 | 6 个样品 | 2400 | 2400 | 0 | OK | 6个 × 400/个 = 2,400
苏勃 | 135 | PV | Group D Parallel Tests / D-3 PCBA | K23 | K23 Thermal Shock Endurance | 45-52 | 1017 h | 55935 | 55935 | 0 | OK | 1,017h × 55/h = 55,935
苏勃 | 136 | PV | Group D Parallel Tests / D-3 PCBA | L1&L4 | L1&L4 Performance Evaluation & Functional Evaluation | 45-52 | 6 个样品 | 2400 | 2400 | 0 | OK | 6个 × 400/个 = 2,400
苏勃 | 137 | PV | Group D Parallel Tests / D-3 PCBA | L6-SEM&SECTION | L6-SEM&SECTION | 45-52 | 33 个样品 | 23100 | 23100 | 0 | OK | 33个 × 700/个 = 23,100
苏勃 | 140 | PV | Group D Parallel Tests / D-4 Dewing Test | L1&L4 | L1&L4 Performance Evaluation & Functional Evaluation | 53-58 | 6 个样品 | 2400 | 2400 | 0 | OK | 6个 × 400/个 = 2,400
苏勃 | 141 | PV | Group D Parallel Tests / D-4 Dewing Test | K8 | K8 Dewing Test | 53-58 | 1 批 | 5000 | 5000 | 0 | OK | 1批 × 5,000/批 = 5,000
苏勃 | 142 | PV | Group D Parallel Tests / D-4 Dewing Test | L1&L4 | L1&L4 Performance Evaluation & Functional Evaluation | 53-58 | 6 个样品 | 2400 | 2400 | 0 | OK | 6个 × 400/个 = 2,400
苏勃 | 145 | PV | Group D Parallel Tests / D-5 Life Test-1 | L1&L4 | L1&L4 Performance Evaluation & Functional Evaluation | 59-64 | 6 个样品 | 2400 | 2400 | 0 | OK | 6个 × 400/个 = 2,400
苏勃 | 146 | PV | Group D Parallel Tests / D-5 Life Test-1 | K24 | K24 High Temperature Endurance | 59-64 | 1000 h | 30000 | 30000 | 0 | OK | 1,000h × 30/h = 30,000
苏勃 | 147 | PV | Group D Parallel Tests / D-5 Life Test-1 | L1&L4 | L1&L4 Performance Evaluation & Functional Evaluation | 59-64 | 6 个样品 | 2400 | 2400 | 0 | OK | 6个 × 400/个 = 2,400
苏勃 | 150 | PV | Group D Parallel Tests / D-6 Life Test-2-1 | L1&L4 | L1&L4 Performance Evaluation & Functional Evaluation | 65-70 | 6 个样品 | 2400 | 2400 | 0 | OK | 6个 × 400/个 = 2,400
苏勃 | 151 | PV | Group D Parallel Tests / D-6 Life Test-2-1 | K27 | K27 85/85 High Temperature -High Humidity Endurance | 65-70 | 1000 h | 30000 | 30000 | 0 | OK | 1,000h × 30/h = 30,000
苏勃 | 152 | PV | Group D Parallel Tests / D-6 Life Test-2-1 | L1&L4 | L1&L4 Performance Evaluation & Functional Evaluation | 65-70 | 6 个样品 | 2400 | 2400 | 0 | OK | 6个 × 400/个 = 2,400
苏勃 | 155 | PV | Group D Parallel Tests / D-7 Life Test-2-2 | L1&L4 | L1&L4 Performance Evaluation & Functional Evaluation | 71-76 | 6 个样品 | 2400 | 2400 | 0 | OK | 6个 × 400/个 = 2,400
苏勃 | 156 | PV | Group D Parallel Tests / D-7 Life Test-2-2 | K27 | K27 60/95 High Temperature -High Humidity Endurance | 71-76 | 1100 h | 33000 | 33000 | 0 | OK | 1,100h × 30/h = 33,000
苏勃 | 157 | PV | Group D Parallel Tests / D-7 Life Test-2-2 | L1&L4 | L1&L4 Performance Evaluation & Functional Evaluation | 71-76 | 6 个样品 | 2400 | 2400 | 0 | OK | 6个 × 400/个 = 2,400
苏勃 | 160 | PV | Group D Parallel Tests / D-8 | L1&L4 | L1&L4 Performance Evaluation & Functional Evaluation | 77-91 | 15 个样品 | 6000 | 6000 | 0 | OK | 15个 × 400/个 = 6,000
苏勃 | 161 | PV | Group D Parallel Tests / D-8 | K28 | K28 HALT Cold | 77-91 | 8 h | 12000 | 12000 | 0 | OK | 8h × 1,500/h = 12,000
苏勃 | 162 | PV | Group D Parallel Tests / D-8 | K28 | K28 HALT Hot | 77-91 | 8 h | 12000 | 12000 | 0 | OK | 8h × 1,500/h = 12,000
苏勃 | 163 | PV | Group D Parallel Tests / D-8 | K28 | K28 HALT Thermal Shock | 77-91 | 8 h | 12000 | 12000 | 0 | OK | 8h × 1,500/h = 12,000
苏勃 | 164 | PV | Group D Parallel Tests / D-8 | K28 | K28 HALT Vibration | 77-91 | 8 h | 12000 | 12000 | 0 | OK | 8h × 1,500/h = 12,000
苏勃 | 165 | PV | Group D Parallel Tests / D-8 | K28 | K28 HALT TST & Vibration | 77-91 | 8 h | 12000 | 12000 | 0 | OK | 8h × 1,500/h = 12,000
苏勃 | 166 | PV | Group D Parallel Tests / D-8 | L1&L4 | L1&L4 Performance Evaluation & Functional Evaluation | 77-91 | 9 个样品 | 3600 | 3600 | 0 | OK | 9个 × 400/个 = 3,600
苏勃 | 169 | PV | Group D Parallel Tests / D-9 | L1&L4 | L1&L4 Performance Evaluation & Functional Evaluation | 92-97 | 6 个样品 | 2400 | 2400 | 0 | OK | 6个 × 400/个 = 2,400
苏勃 | 170 | PV | Group D Parallel Tests / D-9 | K52.351 | K52.351 Condensing humidity | 92-97 | 120 h | 6600 | 6600 | 0 | OK | 120h × 55/h = 6,600
苏勃 | 171 | PV | Group D Parallel Tests / D-9 | L1&L4 | L1&L4 Performance Evaluation & Functional Evaluation | 92-97 | 6 个样品 | 2400 | 2400 | 0 | OK | 6个 × 400/个 = 2,400