## 样品及辅助设备需求
MLA DV样品及辅助设备需求汇总 | [21 empty] | MLA PV样品及辅助设备需求汇总
组内测试按顺序执行：样品及耗材按组内峰值准备；工装跨时段复用并按Phase峰值申请；DV与PV独立计算。 | [21 empty] | 组内测试按顺序执行：样品及耗材按组内峰值准备；工装跨时段复用并按Phase峰值申请；DV与PV独立计算。
组别 | 样品需求 |  | 工装需求 |  | 投图板周边 |  |  | HUD周边 |  |  |  | Sensor周边 |  |  |  |  | 备注/特殊要求 |  |  |  |  | 组别 | 样品需求 |  | 工装需求 |  | 投图板周边 |  |  | HUD周边 |  |  |  | Sensor周边 |  |  |  |  | 备注/特殊要求
组别 | HUD | PCBA | 振动/冲击工装 | 防尘防水工装 | 视频源板 | 视频源板电源线 | 视频源板与PC串口线 | HUD电源线 2m | HUD电源线 3m | FPD LINK线 2m | FPD LINK线 3m | HUB | USB延长线 | Sensor | Sensor小板 | Sensor线 | 备注/特殊要求 |  |  |  |  | 组别 | HUD | PCBA | 振动/冲击工装 | 防尘防水工装 | 视频源板 | 视频源板电源线 | 视频源板与PC串口线 | HUD电源线 2m | HUD电源线 3m | FPD LINK线 2m | FPD LINK线 3m | HUB | USB延长线 | Sensor | Sensor小板 | Sensor线 | 备注/特殊要求
Group A | 14 | 0 | 6 | 3 | 14 | 14 | 14 | 14 | 6 | 14 | 6 | 12 | 36 | 36 | 36 | 36 | [5 empty] | Group A | 14 | 0 | 6 | 3 | 14 | 14 | 14 | 14 | 6 | 14 | 6 | 12 | 36 | 36 | 36 | 36
Group B | 12 | 0 | 0 | 0 | 12 | 12 | 12 | 24 | 0 | 24 | 0 | 0 | 0 | 0 | 0 | 0 | MLA平台项目K22需要额外的3个带cover lens的top housing；K18测试线束必须为全新的 |  |  |  |  | Group B | 12 | 0 | 0 | 0 | 12 | 12 | 12 | 24 | 0 | 24 | 0 | 0 | 0 | 0 | 0 | 0 | MLA平台项目K22需要额外的3个带cover lens的top housing；K18测试线束必须为全新的
Group C | 6 | 0 | 6 | 3 | 6 | 6 | 6 | 6 | 6 | 6 | 6 | 6 | 18 | 18 | 18 | 18 | [5 empty] | Group C | 6 | 0 | 6 | 3 | 6 | 6 | 6 | 6 | 6 | 6 | 6 | 6 | 18 | 18 | 18 | 18
Group D-1 | 6 | 0 | 0 | 0 | 6 | 6 | 6 | 6 | 0 | 6 | 0 | 0 | 0 | 0 | 0 | 0 | [5 empty] | Group D-1 | 6 | 0 | 0 | 0 | 6 | 6 | 6 | 6 | 0 | 6 | 0 | 0 | 0 | 0 | 0 | 0
Group D-2 | 6 | 0 | 0 | 0 | 6 | 6 | 6 | 6 | 0 | 6 | 0 | 0 | 0 | 0 | 0 | 0 | [5 empty] | Group D-2 | 6 | 0 | 0 | 0 | 6 | 6 | 6 | 6 | 0 | 6 | 0 | 0 | 0 | 0 | 0 | 0
Group D-3 | 0 | 8 | 0 | 0 | 8 | 8 | 8 | 8 | 0 | 8 | 0 | 0 | 0 | 0 | 0 | 0 | 需要额外提供8套PGU模组/电机组件用于测试功能 |  |  |  |  | Group D-3 | 0 | 8 | 0 | 0 | 8 | 8 | 8 | 8 | 0 | 8 | 0 | 0 | 0 | 0 | 0 | 0 | 需要额外提供8套PGU模组/电机组件用于测试功能
Group D-4 | 0 | 6 | 0 | 0 | 6 | 6 | 6 | 6 | 0 | 6 | 0 | 0 | 0 | 0 | 0 | 0 | 需要额外提供6套PGU模组/电机组件/开孔bottom housing用于测试功能 |  |  |  |  | Group D-4 | 0 | 6 | 0 | 0 | 6 | 6 | 6 | 6 | 0 | 6 | 0 | 0 | 0 | 0 | 0 | 0 | 需要额外提供6套PGU模组/电机组件/开孔bottom housing用于测试功能
Group D-5 | 6 | 0 | 0 | 0 | 6 | 6 | 6 | 6 | 0 | 6 | 0 | 6 | 18 | 18 | 18 | 18 | [5 empty] | Group D-5 | 6 | 0 | 0 | 0 | 6 | 6 | 6 | 6 | 0 | 6 | 0 | 6 | 18 | 18 | 18 | 18
Group D-6 | 6 | 0 | 0 | 0 | 6 | 6 | 6 | 6 | 0 | 6 | 0 | 6 | 18 | 18 | 18 | 18 | [5 empty] | Group D-6 | 6 | 0 | 0 | 0 | 6 | 6 | 6 | 6 | 0 | 6 | 0 | 6 | 18 | 18 | 18 | 18
Group D-7 | 6 | 0 | 0 | 0 | 6 | 6 | 6 | 6 | 0 | 6 | 0 | 6 | 18 | 18 | 18 | 18 | [5 empty] | Group D-7 | 6 | 0 | 0 | 0 | 6 | 6 | 6 | 6 | 0 | 6 | 0 | 6 | 18 | 18 | 18 | 18
Group D-9 | 6 | 0 | 0 | 0 | 6 | 6 | 6 | 6 | 0 | 6 | 0 | 6 | 18 | 18 | 18 | 18 | [5 empty] | Group D-8 | 12 | 0 | 3 | 0 | 12 | 12 | 12 | 12 | 0 | 12 | 0 | 0 | 0 | 0 | 0 | 0
Group E-1 | 1 | 0 | 0 | 0 | 0 | 0 | 0 | 0 | 0 | 0 | 0 | 0 | 0 | 0 | 0 | 0 | 样品可以为故障状态 |  |  |  |  | Group D-9 | 6 | 0 | 0 | 0 | 6 | 6 | 6 | 6 | 0 | 6 | 0 | 6 | 18 | 18 | 18 | 18
Group E-2 | 25 | 0 | 0 | 0 | 0 | 0 | 0 | 0 | 0 | 0 | 0 | 0 | 0 | 0 | 0 | 0 | 样品无需满足光学性能 |  |  |  |  | Group E-1 | 1 | 0 | 0 | 0 | 0 | 0 | 0 | 0 | 0 | 0 | 0 | 0 | 0 | 0 | 0 | 0 | 样品可以为故障状态
备样 | 3 | 0 | 0 | 0 | 0 | 0 | 0 | 0 | 0 | 0 | 0 | 0 | 0 | 0 | 0 | 0 | [5 empty] | Group E-2 | 25 | 0 | 0 | 0 | 0 | 0 | 0 | 0 | 0 | 0 | 0 | 0 | 0 | 0 | 0 | 0 | 样品无需满足光学性能
全部组别合计 | 97 | 14 | 6 | 3 | 82 | 82 | 82 | 94 | 6 | 94 | 6 | 42 | 126 | 126 | 126 | 126 | [5 empty] | 备样 | 3
[22 empty] | 全部组别合计 | 109 | 14 | 6 | 3 | 94 | 94 | 94 | 106 | 6 | 106 | 6 | 42 | 126 | 126 | 126 | 126
需求细则 | [21 empty] | 需求细则
Group A Sequence Tests |  |  |  |  | 样品需求 |  | 工装需求 |  | 投图板周边 |  |  | HUD周边 |  |  |  | sensor周边 |  |  |  |  | 特殊要求 | Group A Sequence Tests |  |  |  |  | 样品需求 |  | 工装需求 |  | 投图板周边 |  |  | HUD周边 |  |  |  | sensor周边 |  |  |  |  | 特殊要求
组别顺序 | 组内顺序 | 测试编号 | 测试项目 |  | HUD | PCBA | 振动工装 | 防尘防水工装 | 视频源板 | 视频源板电源线 | 视频源板与PC--串口线 | HUD电源线 2m | HUD电源线 3m | FPD LINK线 2m | FPD LINK线 3m | HUB | USB延长线 | sensor | sensor 小板 | sensor线 |  | 组别顺序 | 组内顺序 | 测试编号 | 测试项目 |  | HUD | PCBA | 振动/冲击工装 | 防尘防水工装 | 视频源板 | 视频源板电源线 | 视频源板与PC--串口线 | HUD电源线 2m | HUD电源线 3m | FPD LINK线 2m | FPD LINK线 3m | HUB | USB延长线 | sensor | sensor 小板 | sensor线
Group A | 1 | Optical | Optical Test |  | 14 | [16 empty] | Group A | 1 | Optical | Optical Test |  | 14
Group A | 2 | L1&L4 | L1&L4 Performance Evaluation & Functional Evaluation |  | 14 |  |  |  | 14 | 14 | 14 | 14 |  | 14 | [7 empty] | Group A | 2 | L1&L4 | L1&L4 Performance Evaluation & Functional Evaluation |  | 14 |  |  |  | 14 | 14 | 14 | 14 |  | 14
Group A | 3 | Particle | Particle Exposure |  | 12 |  |  | 3 | 3 | 3 | 3 | 3 |  | 3 | [7 empty] | Group A | 3 | Particle | Particle Exposure |  | 12 |  |  | 3 | 3 | 3 | 3 | 3 |  | 3
Group A | 4 | K1 | K1 Low Temperature Exposure |  | 12 |  |  |  | 12 | 12 | 12 | 12 |  | 12 | [7 empty] | Group A | 4 | K1 | K1 Low Temperature Exposure |  | 12 |  |  |  | 12 | 12 | 12 | 12 |  | 12
Group A | 5 | K2 | K2 High Temperature Exposure |  | 12 |  |  |  | 12 | 12 | 12 | 12 |  | 12 | [7 empty] | Group A | 5 | K2 | K2 High Temperature Exposure |  | 12 |  |  |  | 12 | 12 | 12 | 12 |  | 12
Group A | 6 | K3 | K3 Low Temperature Operation |  | 12 |  |  |  | 12 | 12 | 12 | 12 |  | 12 |  | 12 | 36 | 36 | 36 | 36 |  | Group A | 6 | K3 | K3 Low Temperature Operation |  | 12 |  |  |  | 12 | 12 | 12 | 12 |  | 12 |  | 12 | 36 | 36 | 36 | 36
Group A | 7 | K4 | K4 High Temperature Operation |  | 12 |  |  |  | 12 | 12 | 12 | 12 |  | 12 |  | 12 | 36 | 36 | 36 | 36 |  | Group A | 7 | K4 | K4 High Temperature Operation |  | 12 |  |  |  | 12 | 12 | 12 | 12 |  | 12 |  | 12 | 36 | 36 | 36 | 36
Group A | 8 | K5 | K5 Temperature Step Test |  | 12 |  |  |  | 12 | 12 | 12 | 12 |  | 12 |  | 12 | 36 | 36 | 36 | 36 |  | Group A | 8 | K5 | K5 Temperature Step Test |  | 12 |  |  |  | 12 | 12 | 12 | 12 |  | 12 |  | 12 | 36 | 36 | 36 | 36
Group A | 9 | K6 | K6 Power Thermal Cycle |  | 12 |  |  |  | 12 | 12 | 12 | 12 |  | 12 | [7 empty] | Group A | 9 | K6 | K6 Power Thermal Cycle |  | 12 |  |  |  | 12 | 12 | 12 | 12 |  | 12
Group A | 10 | K7 | K7 Thermal Shock in Air |  | 12 |  |  |  | 1 | 1 | 1 | 1 |  | 1 | [7 empty] | Group A | 10 | K7 | K7 Thermal Shock in Air |  | 12 |  |  |  | 1 | 1 | 1 | 1 |  | 1
Group A | 11 | L1&L4 | L1&L4 Performance Evaluation & Functional Evaluation |  | 12 |  |  |  | 12 | 12 | 12 | 12 |  | 12 | [7 empty] | Group A | 11 | L1&L4 | L1&L4 Performance Evaluation & Functional Evaluation |  | 12 |  |  |  | 12 | 12 | 12 | 12 |  | 12
Group A | 12 | K15 | K15 Vibration |  | 12 |  | 6 |  | 6 | 6 | 6 |  | 6 |  | 6 | [6 empty] | Group A | 12 | K15 | K15 Vibration |  | 12 |  | 6 |  | 6 | 6 | 6 |  | 6 |  | 6
Group A | 13 | K16.1 | K16.1 Mechanical Shock Package Drop |  | 14 |  |  |  | 1 | 1 | 1 | 1 |  | 1 | [7 empty] | Group A | 13 | K16.1 | K16.1 Mechanical Shock Package Drop |  | 14 |  |  |  | 1 | 1 | 1 | 1 |  | 1
Group A | 14 | K16.4 | K16.4 Mechanical Shock Low |  | 12 |  | 6 |  | 6 | 6 | 6 |  | 6 |  | 6 | [6 empty] | Group A | 14 | K16.4 | K16.4 Mechanical Shock Low |  | 12 |  | 6 |  | 6 | 6 | 6 |  | 6 |  | 6
Group A | 15 | K17 | K17 Audible Noise |  | 12 |  | 1 |  | 1 | 1 | 1 | 1 |  | 1 | [7 empty] | Group A | 15 | K17 | K17 Audible Noise |  | 12 |  | 1 |  | 1 | 1 | 1 | 1 |  | 1
Group A | 16 | K9 | K9 Temperature/Humidity Cycle |  | 12 |  |  |  | 12 | 12 | 12 | 12 |  | 12 |  | 12 | 36 | 36 | 36 | 36 |  | Group A | 16 | K9 | K9 Temperature/Humidity Cycle |  | 12 |  |  |  | 12 | 12 | 12 | 12 |  | 12 |  | 12 | 36 | 36 | 36 | 36
Group A | 17 | K10 | K10 Water/Fluid Ingress Test |  | 12 |  |  | 3 | 1 | 1 | 1 | 1 |  | 1 | [7 empty] | Group A | 17 | K10 | K10 Water/Fluid Ingress Test |  | 12 |  |  | 3 | 1 | 1 | 1 | 1 |  | 1
Group A | 18 | K13 | K13 Dust Ingress |  | 12 |  |  | 3 | 3 | 3 | 3 | 3 |  | 3 | [7 empty] | Group A | 18 | K13 | K13 Dust Ingress |  | 12 |  |  | 3 | 3 | 3 | 3 | 3 |  | 3
Group A | 19 | K14 | K14 Dust Blowing Test |  | 12 |  |  | 3 | 3 | 3 | 3 | 3 |  | 3 | [7 empty] | Group A | 19 | K14 | K14 Dust Blowing Test |  | 12 |  |  | 3 | 3 | 3 | 3 | 3 |  | 3
Group A | 20 | L1&L4 | L1&L4 Performance Evaluation & Functional Evaluation |  | 12 |  |  |  | 12 | 12 | 12 | 12 |  | 12 | [7 empty] | Group A | 20 | L1&L4 | L1&L4 Performance Evaluation & Functional Evaluation |  | 12 |  |  |  | 12 | 12 | 12 | 12 |  | 12
Group A | 21 | Optical | Optical Test |  | 12 | [16 empty] | Group A | 21 | Optical | Optical Test |  | 12
Group A | 22 | L6-photo&xray | L6-photo&xray |  | 12 | [16 empty] | Group A | 22 | L6-photo&xray | L6-photo&xray |  | 12
Max |  |  |  |  | 14 | 0 | 6 | 3 | 14 | 14 | 14 | 14 | 6 | 14 | 6 | 12 | 36 | 36 | 36 | 36 |  | Max |  |  |  |  | 14 | 0 | 6 | 3 | 14 | 14 | 14 | 14 | 6 | 14 | 6 | 12 | 36 | 36 | 36 | 36
Group B Sequence Tests |  |  |  |  | 样品需求 |  | 工装需求 |  | 投图板周边 |  |  | HUD周边 |  |  |  | sensor周边 |  |  |  |  | 特殊要求 | Group B Sequence Tests |  |  |  |  | 样品需求 |  | 工装需求 |  | 投图板周边 |  |  | HUD周边 |  |  |  | sensor周边 |  |  |  |  | 特殊要求
组别顺序 | 组内顺序 | 测试编号 | 测试项目 |  | HUD | PCBA | 振动工装 | 防尘防水工装 | 视频源板 | 视频源板电源线 | 视频源板与PC--串口线 | HUD电源线 2m | HUD电源线 3m | FPD LINK线 2m | FPD LINK线 3m | HUB | USB延长线 | sensor | sensor 小板 | sensor线 |  | 组别顺序 | 组内顺序 | 测试编号 | 测试项目 |  | HUD | PCBA | 振动工装 | 防尘防水工装 | 视频源板 | 视频源板电源线 | 视频源板与PC--串口线 | HUD电源线 2m | HUD电源线 3m | FPD LINK线 2m | FPD LINK线 3m | HUB | USB延长线 | sensor | sensor 小板 | sensor线
Group B | 1 | Optical | Optical Test |  | 12 | [16 empty] | Group B | 1 | Optical | Optical Test |  | 12
Group B | 2 | L1&L4 | L1&L4 Performance Evaluation & Functional Evaluation |  | 12 |  |  |  | 12 | 12 | 12 | 12 |  | 12 | [7 empty] | Group B | 2 | L1&L4 | L1&L4 Performance Evaluation & Functional Evaluation |  | 12 |  |  |  | 12 | 12 | 12 | 12 |  | 12
Group B | 3 | K22 | K22 Chemical Resistance |  | 12 |  |  |  | 1 | 1 | 1 | 1 |  | 1 | [6 empty] | MLA平台项目K22需要额外的3个带cover lens的top housing | Group B | 3 | K22 | K22 Chemical Resistance |  | 12 |  |  |  | 1 | 1 | 1 | 1 |  | 1 | [6 empty] | MLA平台项目K22需要额外的3个带cover lens的top housing
Group B | 4 | K18 | K18 Connector and lead/lock strength |  | 12 |  |  |  | 1 | 1 | 1 | 24 |  | 24 | [6 empty] | 线束必须为全新的 | Group B | 4 | K18 | K18 Connector and lead/lock strength |  | 12 |  |  |  | 1 | 1 | 1 | 24 |  | 24 | [6 empty] | 线束必须为全新的
Group B | 5 | L1&L4 | L1&L4 Performance Evaluation & Functional Evaluation |  | 12 |  |  |  | 12 | 12 | 12 | 12 |  | 12 | [7 empty] | Group B | 5 | L1&L4 | L1&L4 Performance Evaluation & Functional Evaluation |  | 12 |  |  |  | 12 | 12 | 12 | 12 |  | 12
Group B | 6 | Optical | Optical Test |  | 12 | [16 empty] | Group B | 6 | Optical | Optical Test |  | 12
Group B | 7 | L6-photo&xray | L6-photo&xray |  | 12 | [16 empty] | Group B | 7 | L6-photo&xray | L6-photo&xray |  | 12
Max |  |  |  |  | 12 | 0 | 0 | 0 | 12 | 12 | 12 | 24 | 0 | 24 | 0 | 0 | 0 | 0 | 0 | 0 |  | Max |  |  |  |  | 12 | 0 | 0 | 0 | 12 | 12 | 12 | 24 | 0 | 24 | 0 | 0 | 0 | 0 | 0 | 0
Group C Sequence Tests |  |  |  |  | 样品需求 |  | 工装需求 |  | 投图板周边 |  |  | HUD周边 |  |  |  | sensor周边 |  |  |  |  | 特殊要求 | Group C Sequence Tests |  |  |  |  | 样品需求 |  | 工装需求 |  | 投图板周边 |  |  | HUD周边 |  |  |  | sensor周边 |  |  |  |  | 特殊要求
组别顺序 | 组内顺序 | 测试编号 | 测试项目 |  | HUD | PCBA | 振动工装 | 防尘防水工装 | 视频源板 | 视频源板电源线 | 视频源板与PC--串口线 | HUD电源线 2m | HUD电源线 3m | FPD LINK线 2m | FPD LINK线 3m | HUB | USB延长线 | sensor | sensor 小板 | sensor线 |  | 组别顺序 | 组内顺序 | 测试编号 | 测试项目 |  | HUD | PCBA | 振动工装 | 防尘防水工装 | 视频源板 | 视频源板电源线 | 视频源板与PC--串口线 | HUD电源线 2m | HUD电源线 3m | FPD LINK线 2m | FPD LINK线 3m | HUB | USB延长线 | sensor | sensor 小板 | sensor线
Group C | 1 | Optical | Optical Test |  | 6 | [16 empty] | Group C | 1 | Optical | Optical Test |  | 6
Group C | 2 | L1&L4 | L1&L4 Performance Evaluation & Functional Evaluation |  | 6 |  |  |  | 6 | 6 | 6 | 6 |  | 6 | [7 empty] | Group C | 2 | L1&L4 | L1&L4 Performance Evaluation & Functional Evaluation |  | 6 |  |  |  | 6 | 6 | 6 | 6 |  | 6
Group C | 3 | K7 | K7 Thermal Shock in Air |  | 6 |  |  |  | 1 | 1 | 1 | 1 |  | 1 | [7 empty] | Group C | 3 | K7 | K7 Thermal Shock in Air |  | 6 |  |  |  | 1 | 1 | 1 | 1 |  | 1
Group C | 4 | Particle | Particle Exposure |  | 6 |  |  | 3 | 3 | 3 | 3 | 3 |  | 3 | [7 empty] | Group C | 4 | Particle | Particle Exposure |  | 6 |  |  | 3 | 3 | 3 | 3 | 3 |  | 3
Group C | 5 | K15 | K15 Vibartion |  | 6 |  | 6 |  | 6 | 6 | 6 |  | 6 |  | 6 | [6 empty] | Group C | 5 | K15 | K15 Vibartion |  | 6 |  | 6 |  | 6 | 6 | 6 |  | 6 |  | 6
Group C | 6 | K13 | K13 Dust Ingress |  | 6 |  |  | 3 | 3 | 3 | 3 | 3 |  | 3 | [7 empty] | Group C | 6 | K13 | K13 Dust Ingress |  | 6 |  |  | 3 | 3 | 3 | 3 | 3 |  | 3
Group C | 7 | K14 | K14 Dust Blowing Test |  | 6 |  |  | 3 | 3 | 3 | 3 | 3 |  | 3 | [7 empty] | Group C | 7 | K14 | K14 Dust Blowing Test |  | 6 |  |  | 3 | 3 | 3 | 3 | 3 |  | 3
Group C | 8 | K26 | K26 Mechanical Wear-Out |  | 6 |  |  |  | 6 | 6 | 6 | 6 |  | 6 |  | 6 | 18 | 18 | 18 | 18 |  | Group C | 8 | K26 | K26 Mechanical Wear-Out |  | 6 |  |  |  | 6 | 6 | 6 | 6 |  | 6 |  | 6 | 18 | 18 | 18 | 18
Group C | 9 | L1&L4 | L1&L4 Performance Evaluation & Functional Evaluation |  | 6 |  |  |  | 6 | 6 | 6 | 6 |  | 6 | [7 empty] | Group C | 9 | L1&L4 | L1&L4 Performance Evaluation & Functional Evaluation |  | 6 |  |  |  | 6 | 6 | 6 | 6 |  | 6
Group C | 10 | Optical | Optical Test |  | 6 | [16 empty] | Group C | 10 | Optical | Optical Test |  | 6
Group C | 11 | L6-photo&xray | L6-photo&xray |  | 6 | [16 empty] | Group C | 11 | L6-photo&xray | L6-photo&xray |  | 6
Max |  |  |  |  | 6 | 0 | 6 | 3 | 6 | 6 | 6 | 6 | 6 | 6 | 6 | 6 | 18 | 18 | 18 | 18 |  | Max |  |  |  |  | 6 | 0 | 6 | 3 | 6 | 6 | 6 | 6 | 6 | 6 | 6 | 6 | 18 | 18 | 18 | 18
Group D Parallel Tests / D-1 Corrosive Gases |  |  |  |  | 样品需求 |  | 工装需求 |  | 投图板周边 |  |  | HUD周边 |  |  |  | sensor周边 |  |  |  |  | 特殊要求 | Group D Parallel Tests / D-1 Corrosive Gases |  |  |  |  | 样品需求 |  | 工装需求 |  | 投图板周边 |  |  | HUD周边 |  |  |  | sensor周边 |  |  |  |  | 特殊要求
组别顺序 | 组内顺序 | 测试编号 | 测试项目 |  | HUD | PCBA | 振动工装 | 防尘防水工装 | 视频源板 | 视频源板电源线 | 视频源板与PC--串口线 | HUD电源线 2m | HUD电源线 3m | FPD LINK线 2m | FPD LINK线 3m | HUB | USB延长线 | sensor | sensor 小板 | sensor线 |  | 组别顺序 | 组内顺序 | 测试编号 | 测试项目 |  | HUD | PCBA | 振动工装 | 防尘防水工装 | 视频源板 | 视频源板电源线 | 视频源板与PC--串口线 | HUD电源线 2m | HUD电源线 3m | FPD LINK线 2m | FPD LINK线 3m | HUB | USB延长线 | sensor | sensor 小板 | sensor线
Group D-1 | 1 | Optical | Optical Test |  | 6 | [16 empty] | Group D-1 | 1 | Optical | Optical Test |  | 6
Group D-1 | 2 | L1&L4 | L1&L4 Performance Evaluation & Functional Evaluation |  | 6 |  |  |  | 6 | 6 | 6 | 6 |  | 6 | [7 empty] | Group D-1 | 2 | L1&L4 | L1&L4 Performance Evaluation & Functional Evaluation |  | 6 |  |  |  | 6 | 6 | 6 | 6 |  | 6
Group D-1 | 3 | K21 | K21 Corrosive Gases |  | 6 |  |  |  | 1 | 1 | 1 | 1 |  | 1 | [7 empty] | Group D-1 | 3 | K21 | K21 Corrosive Gases |  | 6 |  |  |  | 1 | 1 | 1 | 1 |  | 1
Group D-1 | 4 | L1&L4 | L1&L4 Performance Evaluation & Functional Evaluation |  | 6 |  |  |  | 6 | 6 | 6 | 6 |  | 6 | [7 empty] | Group D-1 | 4 | L1&L4 | L1&L4 Performance Evaluation & Functional Evaluation |  | 6 |  |  |  | 6 | 6 | 6 | 6 |  | 6
Group D-1 | 5 | Optical | Optical Test |  | 6 | [16 empty] | Group D-1 | 5 | Optical | Optical Test |  | 6
Group D-1 | 6 | L6-photo&xray | L6-photo&xray |  | 6 | [16 empty] | Group D-1 | 6 | L6-photo&xray | L6-photo&xray |  | 6
Max |  |  |  |  | 6 | 0 | 0 | 0 | 6 | 6 | 6 | 6 | 0 | 6 | 0 | 0 | 0 | 0 | 0 | 0 |  | Max |  |  |  |  | 6 | 0 | 0 | 0 | 6 | 6 | 6 | 6 | 0 | 6 | 0 | 0 | 0 | 0 | 0 | 0
Group D Parallel Tests / D-2 Solar Radiation |  |  |  |  | 样品需求 |  | 工装需求 |  | 投图板周边 |  |  | HUD周边 |  |  |  | sensor周边 |  |  |  |  | 特殊要求 | Group D Parallel Tests / D-2 Solar Radiation |  |  |  |  | 样品需求 |  | 工装需求 |  | 投图板周边 |  |  | HUD周边 |  |  |  | sensor周边 |  |  |  |  | 特殊要求
组别顺序 | 组内顺序 | 测试编号 | 测试项目 |  | HUD | PCBA | 振动工装 | 防尘防水工装 | 视频源板 | 视频源板电源线 | 视频源板与PC--串口线 | HUD电源线 2m | HUD电源线 3m | FPD LINK线 2m | FPD LINK线 3m | HUB | USB延长线 | sensor | sensor 小板 | sensor线 |  | 组别顺序 | 组内顺序 | 测试编号 | 测试项目 |  | HUD | PCBA | 振动工装 | 防尘防水工装 | 视频源板 | 视频源板电源线 | 视频源板与PC--串口线 | HUD电源线 2m | HUD电源线 3m | FPD LINK线 2m | FPD LINK线 3m | HUB | USB延长线 | sensor | sensor 小板 | sensor线
Group D-2 | 1 | Optical | Optical Test |  | 6 | [16 empty] | Group D-2 | 1 | Optical | Optical Test |  | 6
Group D-2 | 2 | L1&L4 | L1&L4 Performance Evaluation & Functional Evaluation |  | 6 |  |  |  | 6 | 6 | 6 | 6 |  | 6 | [7 empty] | Group D-2 | 2 | L1&L4 | L1&L4 Performance Evaluation & Functional Evaluation |  | 6 |  |  |  | 6 | 6 | 6 | 6 |  | 6
Group D-2 | 3 | K20 | K20 Solar Radiation |  | 6 |  |  |  | 1 | 1 | 1 | 1 |  | 1 | [7 empty] | Group D-2 | 3 | K20 | K20 Solar Radiation |  | 6 |  |  |  | 1 | 1 | 1 | 1 |  | 1
Group D-2 | 5 | L1&L4 | L1&L4 Performance Evaluation & Functional Evaluation |  | 6 |  |  |  | 6 | 6 | 6 | 6 |  | 6 | [7 empty] | Group D-2 | 5 | L1&L4 | L1&L4 Performance Evaluation & Functional Evaluation |  | 6 |  |  |  | 6 | 6 | 6 | 6 |  | 6
Group D-2 | 6 | Optical | Optical Test |  | 6 | [16 empty] | Group D-2 | 6 | Optical | Optical Test |  | 6
Group D-2 | 7 | L6-photo&xray | L6-photo&xray |  | 6 | [16 empty] | Group D-2 | 7 | L6-photo&xray | L6-photo&xray |  | 6
Max |  |  |  |  | 6 | 0 | 0 | 0 | 6 | 6 | 6 | 6 | 0 | 6 | 0 | 0 | 0 | 0 | 0 | 0 |  | Max |  |  |  |  | 6 | 0 | 0 | 0 | 6 | 6 | 6 | 6 | 0 | 6 | 0 | 0 | 0 | 0 | 0 | 0
Group D Parallel Tests / D-3 Thermal Shock Endurance --PCBA |  |  |  |  | 样品需求 |  | 工装需求 |  | 投图板周边 |  |  | HUD周边 |  |  |  | sensor周边 |  |  |  |  | 特殊要求 | Group D Parallel Tests / D-3 Thermal Shock Endurance --PCBA |  |  |  |  | 样品需求 |  | 工装需求 |  | 投图板周边 |  |  | HUD周边 |  |  |  | sensor周边 |  |  |  |  | 特殊要求
组别顺序 | 组内顺序 | 测试编号 | 测试项目 |  | HUD | PCBA | 振动工装 | 防尘防水工装 | 视频源板 | 视频源板电源线 | 视频源板与PC--串口线 | HUD电源线 2m | HUD电源线 3m | FPD LINK线 2m | FPD LINK线 3m | HUB | USB延长线 | sensor | sensor 小板 | sensor线 |  | 组别顺序 | 组内顺序 | 测试编号 | 测试项目 |  | HUD | PCBA | 振动工装 | 防尘防水工装 | 视频源板 | 视频源板电源线 | 视频源板与PC--串口线 | HUD电源线 2m | HUD电源线 3m | FPD LINK线 2m | FPD LINK线 3m | HUB | USB延长线 | sensor | sensor 小板 | sensor线
Group D-3 | 1 | L1&L4 | L1&L4 Performance Evaluation & Functional Evaluation |  |  | 8 |  |  | 8 | 8 | 8 | 8 |  | 8 | [7 empty] | Group D-3 | 1 | L1&L4 | L1&L4 Performance Evaluation & Functional Evaluation |  |  | 8 |  |  | 8 | 8 | 8 | 8 |  | 8
Group D-3 | 2 | K23 | K23 Thermal Shock Endurance |  |  | 8 |  |  | 1 | 1 | 1 | 1 |  | 1 | [6 empty] | 需要额外提供8套PGU模组/电机组件用于测试功能；PCBA测试前需要进行X-RAY，确保没有隐性问题 | Group D-3 | 2 | K23 | K23 Thermal Shock Endurance |  |  | 8 |  |  | 1 | 1 | 1 | 1 |  | 1 | [6 empty] | 需要额外提供8套PGU模组/电机组件用于测试功能；PCBA测试前需要进行X-RAY，确保没有隐性问题
Group D-3 | 3 | L1&L4 | L1&L4 Performance Evaluation & Functional Evaluation |  |  | 8 |  |  | 8 | 8 | 8 | 8 |  | 8 | [7 empty] | Group D-3 | 3 | L1&L4 | L1&L4 Performance Evaluation & Functional Evaluation |  |  | 8 |  |  | 8 | 8 | 8 | 8 |  | 8
Group D-3 | 4 | L6-photo&xray | L6-photo&xray |  |  | 8 | [15 empty] | Group D-3 | 4 | L6-photo&xray | L6-photo&xray |  |  | 8
Group D-3 | 5 | L6-SEM&SECTION | L6-SEM&SECTION |  |  | 3 | [15 empty] | Group D-3 | 5 | L6-SEM&SECTION | L6-SEM&SECTION |  |  | 3
Max |  |  |  |  | 0 | 8 | 0 | 0 | 8 | 8 | 8 | 8 | 0 | 8 | 0 | 0 | 0 | 0 | 0 | 0 |  | Max |  |  |  |  | 0 | 8 | 0 | 0 | 8 | 8 | 8 | 1 | 0 | 1 | 0 | 0 | 0 | 0 | 0 | 0
Group D Parallel Tests / D-4 Dewing Test-- PCBA |  |  |  |  | 样品需求 |  | 工装需求 |  | 投图板周边 |  |  | HUD周边 |  |  |  | sensor周边 |  |  |  |  | 特殊要求 | Group D Parallel Tests / D-4 Dewing Test-- PCBA |  |  |  |  | 样品需求 |  | 工装需求 |  | 投图板周边 |  |  | HUD周边 |  |  |  | sensor周边 |  |  |  |  | 特殊要求
组别顺序 | 组内顺序 | 测试编号 | 测试项目 |  | HUD | PCBA | 振动工装 | 防尘防水工装 | 视频源板 | 视频源板电源线 | 视频源板与PC--串口线 | HUD电源线 2m | HUD电源线 3m | FPD LINK线 2m | FPD LINK线 3m | HUB | USB延长线 | sensor | sensor 小板 | sensor线 |  | 组别顺序 | 组内顺序 | 测试编号 | 测试项目 |  | HUD | PCBA | 振动工装 | 防尘防水工装 | 视频源板 | 视频源板电源线 | 视频源板与PC--串口线 | HUD电源线 2m | HUD电源线 3m | FPD LINK线 2m | FPD LINK线 3m | HUB | USB延长线 | sensor | sensor 小板 | sensor线
Group D-4 | 1 | L1&L4 | L1&L4 Performance Evaluation & Functional Evaluation |  |  | 6 |  |  | 6 | 6 | 6 | 6 |  | 6 | [7 empty] | Group D-4 | 1 | L1&L4 | L1&L4 Performance Evaluation & Functional Evaluation |  |  | 6 |  |  | 6 | 6 | 6 | 6 |  | 6
Group D-4 | 2 | K8 | K8 Dewing Test |  |  | 6 |  |  | 6 | 6 | 6 | 6 |  | 6 | [6 empty] | 需要额外提供6套PGU模组/电机组件/开孔bottom housing用于测试功能 | Group D-4 | 2 | K8 | K8 Dewing Test |  |  | 6 |  |  | 6 | 6 | 6 | 6 |  | 6 | [6 empty] | 需要额外提供6套PGU模组/电机组件/开孔bottom housing用于测试功能
Group D-4 | 3 | L1&L4 | L1&L4 Performance Evaluation & Functional Evaluation |  |  | 6 |  |  | 6 | 6 | 6 | 6 |  | 6 | [7 empty] | Group D-4 | 3 | L1&L4 | L1&L4 Performance Evaluation & Functional Evaluation |  |  | 6 |  |  | 6 | 6 | 6 | 6 |  | 6
Group D-4 | 4 | L6-photo&xray | L6-photo&xray |  |  | 6 | [15 empty] | Group D-4 | 4 | L6-photo&xray | L6-photo&xray |  |  | 6
Max |  |  |  |  | 0 | 6 | 0 | 0 | 6 | 6 | 6 | 6 | 0 | 6 | 0 | 0 | 0 | 0 | 0 | 0 |  | Max |  |  |  |  | 0 | 6 | 0 | 0 | 6 | 6 | 6 | 0 | 0 | 0 | 0 | 0 | 0 | 0 | 0 | 0
Group D Parallel Tests / D-5 Life Test-1 |  |  |  |  | 样品需求 |  | 工装需求 |  | 投图板周边 |  |  | HUD周边 |  |  |  | sensor周边 |  |  |  |  | 特殊要求 | Group D Parallel Tests / D-5 Life Test-1 |  |  |  |  | 样品需求 |  | 工装需求 |  | 投图板周边 |  |  | HUD周边 |  |  |  | sensor周边 |  |  |  |  | 特殊要求
组别顺序 | 组内顺序 | 测试编号 | 测试项目 |  | HUD | PCBA | 振动工装 | 防尘防水工装 | 视频源板 | 视频源板电源线 | 视频源板与PC--串口线 | HUD电源线 2m | HUD电源线 3m | FPD LINK线 2m | FPD LINK线 3m | HUB | USB延长线 | sensor | sensor 小板 | sensor线 |  | 组别顺序 | 组内顺序 | 测试编号 | 测试项目 |  | HUD | PCBA | 振动工装 | 防尘防水工装 | 视频源板 | 视频源板电源线 | 视频源板与PC--串口线 | HUD电源线 2m | HUD电源线 3m | FPD LINK线 2m | FPD LINK线 3m | HUB | USB延长线 | sensor | sensor 小板 | sensor线
Group D-5 | 1 | Optical | Optical Test |  | 6 | [16 empty] | Group D-5 | 1 | Optical | Optical Test |  | 6
Group D-5 | 2 | L1&L4 | L1&L4 Performance Evaluation & Functional Evaluation |  | 6 |  |  |  | 6 | 6 | 6 | 6 |  | 6 | [7 empty] | Group D-5 | 2 | L1&L4 | L1&L4 Performance Evaluation & Functional Evaluation |  | 6 |  |  |  | 6 | 6 | 6 | 6 |  | 6
Group D-5 | 3 | K24 | K24 High Temperature Endurance |  | 6 |  |  |  | 6 | 6 | 6 | 6 |  | 6 |  | 6 | 18 | 18 | 18 | 18 |  | Group D-5 | 3 | K24 | K24 High Temperature Endurance |  | 6 |  |  |  | 6 | 6 | 6 | 6 |  | 6 |  | 6 | 18 | 18 | 18 | 18
Group D-5 | 4 | L1&L4 | L1&L4 Performance Evaluation & Functional Evaluation |  | 6 |  |  |  | 6 | 6 | 6 | 6 |  | 6 | [7 empty] | Group D-5 | 4 | L1&L4 | L1&L4 Performance Evaluation & Functional Evaluation |  | 6 |  |  |  | 6 | 6 | 6 | 6 |  | 6
Group D-5 | 5 | Optical | Optical Test |  | 6 | [16 empty] | Group D-5 | 5 | Optical | Optical Test |  | 6
Group D-5 | 6 | L6-photo&xray | L6-photo&xray |  | 6 | [16 empty] | Group D-5 | 6 | L6-photo&xray | L6-photo&xray |  | 6
Max |  |  |  |  | 6 | 0 | 0 | 0 | 6 | 6 | 6 | 6 | 0 | 6 | 0 | 6 | 18 | 18 | 18 | 18 |  | Max |  |  |  |  | 6 | 0 | 0 | 0 | 6 | 6 | 6 | 6 | 0 | 6 | 0 | 6 | 18 | 18 | 18 | 18
Group D Parallel Tests / D-6 Life Test-2-1 |  |  |  |  | 样品需求 |  | 工装需求 |  | 投图板周边 |  |  | HUD周边 |  |  |  | sensor周边 |  |  |  |  | 特殊要求 | Group D Parallel Tests / D-6 Life Test-2-1 |  |  |  |  | 样品需求 |  | 工装需求 |  | 投图板周边 |  |  | HUD周边 |  |  |  | sensor周边 |  |  |  |  | 特殊要求
组别顺序 | 组内顺序 | 测试编号 | 测试项目 |  | HUD | PCBA | 振动工装 | 防尘防水工装 | 视频源板 | 视频源板电源线 | 视频源板与PC--串口线 | HUD电源线 2m | HUD电源线 3m | FPD LINK线 2m | FPD LINK线 3m | HUB | USB延长线 | sensor | sensor 小板 | sensor线 |  | 组别顺序 | 组内顺序 | 测试编号 | 测试项目 |  | HUD | PCBA | 振动工装 | 防尘防水工装 | 视频源板 | 视频源板电源线 | 视频源板与PC--串口线 | HUD电源线 2m | HUD电源线 3m | FPD LINK线 2m | FPD LINK线 3m | HUB | USB延长线 | sensor | sensor 小板 | sensor线
Group D-6 | 1 | Optical | Optical Test |  | 6 | [16 empty] | Group D-6 | 1 | Optical | Optical Test |  | 6
Group D-6 | 2 | L1&L4 | L1&L4 Performance Evaluation & Functional Evaluation |  | 6 |  |  |  | 6 | 6 | 6 | 6 |  | 6 | [7 empty] | Group D-6 | 2 | L1&L4 | L1&L4 Performance Evaluation & Functional Evaluation |  | 6 |  |  |  | 6 | 6 | 6 | 6 |  | 6
Group D-6 | 3 | K27 | K27 85/85 High Temperature -High Humidity Endurance |  | 6 |  |  |  | 6 | 6 | 6 | 6 |  | 6 |  | 6 | 18 | 18 | 18 | 18 |  | Group D-6 | 3 | K27 | K27 85/85 High Temperature -High Humidity Endurance |  | 6 |  |  |  | 6 | 6 | 6 | 6 |  | 6 |  | 6 | 18 | 18 | 18 | 18
Group D-6 | 4 | L1&L4 | L1&L4 Performance Evaluation & Functional Evaluation |  | 6 |  |  |  | 6 | 6 | 6 | 6 |  | 6 | [7 empty] | Group D-6 | 4 | L1&L4 | L1&L4 Performance Evaluation & Functional Evaluation |  | 6 |  |  |  | 6 | 6 | 6 | 6 |  | 6
Group D-6 | 5 | L6-photo&xray | L6-photo&xray |  | 6 | [16 empty] | Group D-6 | 5 | L6-photo&xray | L6-photo&xray |  | 6
Max |  |  |  |  | 6 | 0 | 0 | 0 | 6 | 6 | 6 | 6 | 0 | 6 | 0 | 6 | 18 | 18 | 18 | 18 |  | Max |  |  |  |  | 6 | 0 | 0 | 0 | 6 | 6 | 6 | 6 | 0 | 6 | 0 | 6 | 18 | 18 | 18 | 18
Group D Parallel Tests / D-7 Life Test-2-2 |  |  |  |  | 样品需求 |  | 工装需求 |  | 投图板周边 |  |  | HUD周边 |  |  |  | sensor周边 |  |  |  |  | 特殊要求 | Group D Parallel Tests / D-7 Life Test-2-2 |  |  |  |  | 样品需求 |  | 工装需求 |  | 投图板周边 |  |  | HUD周边 |  |  |  | sensor周边 |  |  |  |  | 特殊要求
组别顺序 | 组内顺序 | 测试编号 | 测试项目 |  | HUD | PCBA | 振动工装 | 防尘防水工装 | 视频源板 | 视频源板电源线 | 视频源板与PC--串口线 | HUD电源线 2m | HUD电源线 3m | FPD LINK线 2m | FPD LINK线 3m | HUB | USB延长线 | sensor | sensor 小板 | sensor线 |  | 组别顺序 | 组内顺序 | 测试编号 | 测试项目 |  | HUD | PCBA | 振动工装 | 防尘防水工装 | 视频源板 | 视频源板电源线 | 视频源板与PC--串口线 | HUD电源线 2m | HUD电源线 3m | FPD LINK线 2m | FPD LINK线 3m | HUB | USB延长线 | sensor | sensor 小板 | sensor线
Group D-7 | 1 | Optical | Optical Test |  | 6 | [16 empty] | Group D-7 | 1 | Optical | Optical Test |  | 6
Group D-7 | 2 | L1&L4 | L1&L4 Performance Evaluation & Functional Evaluation |  | 6 |  |  |  | 6 | 6 | 6 | 6 |  | 6 | [7 empty] | Group D-7 | 2 | L1&L4 | L1&L4 Performance Evaluation & Functional Evaluation |  | 6 |  |  |  | 6 | 6 | 6 | 6 |  | 6
Group D-7 | 3 | K27 | K27 60/95 High Temperature -High Humidity Endurance |  | 6 |  |  |  | 6 | 6 | 6 | 6 |  | 6 |  | 6 | 18 | 18 | 18 | 18 |  | Group D-7 | 3 | K27 | K27 60/95 High Temperature -High Humidity Endurance |  | 6 |  |  |  | 6 | 6 | 6 | 6 |  | 6 |  | 6 | 18 | 18 | 18 | 18
Group D-7 | 4 | L1&L4 | L1&L4 Performance Evaluation & Functional Evaluation |  | 6 |  |  |  | 6 | 6 | 6 | 6 |  | 6 | [7 empty] | Group D-7 | 4 | L1&L4 | L1&L4 Performance Evaluation & Functional Evaluation |  | 6 |  |  |  | 6 | 6 | 6 | 6 |  | 6
Group D-7 | 5 | Optical | Optical Test |  | 6 | [16 empty] | Group D-7 | 5 | Optical | Optical Test |  | 6
Group D-7 | 6 | L6-photo&xray | L6-photo&xray |  | 6 | [16 empty] | Group D-7 | 6 | L6-photo&xray | L6-photo&xray |  | 6
Max |  |  |  |  | 6 | 0 | 0 | 0 | 6 | 6 | 6 | 6 | 0 | 6 | 0 | 6 | 18 | 18 | 18 | 18 |  | Max |  |  |  |  | 6 | 0 | 0 | 0 | 6 | 6 | 6 | 6 | 0 | 6 | 0 | 6 | 18 | 18 | 18 | 18
Group D-9：PV / Group D Parallel Tests / D-9 |  |  |  |  | 样品需求 |  | 工装需求 |  | 投图板周边 |  |  | HUD周边 |  |  |  | sensor周边 |  |  |  |  | 特殊要求 | Group D Parallel Tests / D-8 |  |  |  |  | 样品需求 |  | 工装需求 |  | 投图板周边 |  |  | HUD周边 |  |  |  | sensor周边 |  |  |  |  | 特殊要求
组别顺序 | 组内顺序 | 测试编号 | 测试项目 |  | HUD | PCBA | 振动工装 | 防尘防水工装 | 视频源板 | 视频源板电源线 | 视频源板与PC--串口线 | HUD电源线 2m | HUD电源线 3m | FPD LINK线 2m | FPD LINK线 3m | HUB | USB延长线 | sensor | sensor 小板 | sensor线 |  | 组别顺序 | 组内顺序 | 测试编号 | 测试项目 |  | HUD | PCBA | 振动工装 | 防尘防水工装 | 视频源板 | 视频源板电源线 | 视频源板与PC--串口线 | HUD电源线 2m | HUD电源线 3m | FPD LINK线 2m | FPD LINK线 3m | HUB | USB延长线 | sensor | sensor 小板 | sensor线
Group D-9 | 1 | Optical | Optical Test |  | 6 | [16 empty] | Group D-8 | 1 | Optical | Optical Test |  | 12
Group D-9 | 2 | L1&L4 | L1&L4 Performance Evaluation & Functional Evaluation |  | 6 |  |  |  | 6 | 6 | 6 | 6 |  | 6 | [7 empty] | Group D-8 | 2 | L1&L4 | L1&L4 Performance Evaluation & Functional Evaluation |  | 12 |  |  |  | 12 | 12 | 12 | 12 |  | 12
Group D-9 | 3 | K52.351 | Condensing humidity |  | 6 |  |  |  | 6 | 6 | 6 | 6 |  | 6 |  | 6 | 18 | 18 | 18 | 18 |  | Group D-8 | 3 | K28 | K28 HALT Cold |  | 3 |  |  |  | 3 | 3 | 3 | 3 |  | 3
Group D-9 | 4 | L1&L4 | L1&L4 Performance Evaluation & Functional Evaluation |  | 6 |  |  |  | 6 | 6 | 6 | 6 |  | 6 | [7 empty] | Group D-8 | 4 | K28 | K28 HALT Hot | [5 empty] | 3 | 3 | 3 | 3 |  | 3
Group D-9 | 5 | Optical | Optical Test |  | 6 | [16 empty] | Group D-8 | 5 | K28 | K28 HALT Thermal Shock | [5 empty] | 3 | 3 | 3 | 3 |  | 3
Group D-9 | 6 | L6-photo&xray | L6-photo&xray |  | 6 | [16 empty] | Group D-8 | 6 | K28 | K28 HALT Vibration |  | 3 |  | 3 |  | 3 | 3 | 3 | 3 |  | 3
Max |  |  |  |  | 6 | 0 | 0 | 0 | 6 | 6 | 6 | 6 | 0 | 6 | 0 | 6 | 18 | 18 | 18 | 18 |  | Group D-8 | 7 | K28 | K28 HALT TST & Vibration |  | 3 |  | 3 |  | 3 | 3 | 3 | 3 |  | 3
Group E-1：PV / Group F Other Tests / Restricted Substance |  |  |  |  | 样品需求 |  | 工装需求 |  | 投图板周边 |  |  | HUD周边 |  |  |  | sensor周边 |  |  |  |  | 特殊要求 | Group D-8 | 8 | L1&L4 | L1&L4 Performance Evaluation & Functional Evaluation |  | 9 |  |  |  | 9 | 9 | 9 | 9 |  | 9
组别顺序 | 组内顺序 | 测试编号 | 测试项目 |  | HUD | PCBA | 振动工装 | 防尘防水工装 | 视频源板 | 视频源板电源线 | 视频源板与PC--串口线 | HUD电源线 2m | HUD电源线 3m | FPD LINK线 2m | FPD LINK线 3m | HUB | USB延长线 | sensor | sensor 小板 | sensor线 |  | Group D-8 | 9 | Optical | Optical Test |  | 9
Group E-1 | 1 | E-1 | E-1 Restricted Substance Management |  | 1 | [15 empty] | 样品可以为故障状态 | Group D-8 | 10 | L6-photo&xray | L6-photo&xray |  | 9
Group E-2：PV / Group F Other Tests / Noise test |  |  |  |  | 样品需求 |  | 工装需求 |  | 投图板周边 |  |  | HUD周边 |  |  |  | sensor周边 |  |  |  |  | 特殊要求 | Max |  |  |  |  | 12 | 0 | 3 | 0 | 12 | 12 | 12 | 12 | 0 | 12 | 0 | 0 | 0 | 0 | 0 | 0
组别顺序 | 组内顺序 | 测试编号 | 测试项目 |  | HUD | PCBA | 振动工装 | 防尘防水工装 | 视频源板 | 视频源板电源线 | 视频源板与PC--串口线 | HUD电源线 2m | HUD电源线 3m | FPD LINK线 2m | FPD LINK线 3m | HUB | USB延长线 | sensor | sensor 小板 | sensor线 |  | Group D-9：PV / Group D Parallel Tests / D-9 |  |  |  |  | 样品需求 |  | 工装需求 |  | 投图板周边 |  |  | HUD周边 |  |  |  | sensor周边 |  |  |  |  | 特殊要求
Group E-2 | 1 | E-2 | E-2 Operating Noise & Transient Noise |  | 25 | [15 empty] | 样品无需满足光学性能 | 组别顺序 | 组内顺序 | 测试编号 | 测试项目 |  | HUD | PCBA | 振动工装 | 防尘防水工装 | 视频源板 | 视频源板电源线 | 视频源板与PC--串口线 | HUD电源线 2m | HUD电源线 3m | FPD LINK线 2m | FPD LINK线 3m | HUB | USB延长线 | sensor | sensor 小板 | sensor线
[22 empty] | Group D-9 | 1 | Optical | Optical Test |  | 6
[22 empty] | Group D-9 | 2 | L1&L4 | L1&L4 Performance Evaluation & Functional Evaluation |  | 6 |  |  |  | 6 | 6 | 6 | 6 |  | 6
[22 empty] | Group D-9 | 3 | K52.351 | Condensing humidity |  | 6 |  |  |  | 6 | 6 | 6 | 6 |  | 6 |  | 6 | 18 | 18 | 18 | 18
[22 empty] | Group D-9 | 4 | L1&L4 | L1&L4 Performance Evaluation & Functional Evaluation |  | 6 |  |  |  | 6 | 6 | 6 | 6 |  | 6
[22 empty] | Group D-9 | 5 | Optical | Optical Test |  | 6
[22 empty] | Group D-9 | 6 | L6-photo&xray | L6-photo&xray |  | 6
[22 empty] | Max |  |  |  |  | 6 | 0 | 0 | 0 | 6 | 6 | 6 | 6 | 0 | 6 | 0 | 6 | 18 | 18 | 18 | 18
[22 empty] | Group E-1：PV / Group F Other Tests / Restricted Substance |  |  |  |  | 样品需求 |  | 工装需求 |  | 投图板周边 |  |  | HUD周边 |  |  |  | sensor周边 |  |  |  |  | 特殊要求
[22 empty] | 组别顺序 | 组内顺序 | 测试编号 | 测试项目 |  | HUD | PCBA | 振动工装 | 防尘防水工装 | 视频源板 | 视频源板电源线 | 视频源板与PC--串口线 | HUD电源线 2m | HUD电源线 3m | FPD LINK线 2m | FPD LINK线 3m | HUB | USB延长线 | sensor | sensor 小板 | sensor线
[22 empty] | Group E-1 | 1 | E-1 | E-1 Restricted Substance Management |  | 1 | [15 empty] | 样品可以为故障状态
[22 empty] | Group E-2：PV / Group F Other Tests / Noise test |  |  |  |  | 样品需求 |  | 工装需求 |  | 投图板周边 |  |  | HUD周边 |  |  |  | sensor周边 |  |  |  |  | 特殊要求
[22 empty] | 组别顺序 | 组内顺序 | 测试编号 | 测试项目 |  | HUD | PCBA | 振动工装 | 防尘防水工装 | 视频源板 | 视频源板电源线 | 视频源板与PC--串口线 | HUD电源线 2m | HUD电源线 3m | FPD LINK线 2m | FPD LINK线 3m | HUB | USB延长线 | sensor | sensor 小板 | sensor线
[22 empty] | Group E-2 | 1 | E-2 | E-2 Operating Noise & Transient Noise |  | 25 | [15 empty] | 样品无需满足光学性能